## 防腐保温
延化2026年大修招标计划详细工作量（防腐保温类）
编制单位：延安石油化工厂 |  |  | 单位：万元
序号 | 项目所在单位 | 主 要 施 工 内 容 | 备注
1 | 联合一车间 | 保温拆安： | 施工所需主要材料甲供、辅材乙供，脚手架乙方搭设。
| 联合一车间 | 1、601-R-101/102型号：Φ2800×11792，筒体50cm，封头：2个，复合硅酸盐两层δ=60mm，外包铁皮拆/安，材料利旧。
| 联合一车间 | 2、601-R-103型号：Φ1200×2675，筒体50cm，封头：2个，复合硅酸盐两层δ=60mm，外包铁皮拆/安，材料利旧。
| 联合一车间 | 3、602-R-201/202/203/204型号：Φ1450/Φ2350/Φ2350/Φ2450/Φ2750×63785，筒体Φ2350/Φ2350/Φ2450/Φ2750各1处，50cm。封头：Φ1450*1个。复合硅酸盐两层δ=60mm，外包铁皮拆/安，材料利旧。
| 联合一车间 | 4、602-C-201型号：Φ1600/Φ2600/Φ3400×29500，筒体Φ1600/Φ2600/Φ3400各1处50cm。封头：Φ1450*1个，复合硅酸盐两层δ=60mm，外包铁皮拆/安，材料利旧。
| 联合一车间 | 5、601-D-101型号：Φ4000×12032，筒体50cm，封头：2个，岩棉两层δ=60mm，外包铁皮拆/安，材料利旧。
| 联合一车间 | 6、601-D-102型号：Φ3200×9668，筒体50cm，封头：2个，岩棉两层δ=60mm，外包铁皮拆/安，材料利旧。
| 联合一车间 | 7、602-D-207型号：Φ1600×4828，筒体50cm，封头：2个，复合硅酸盐两层δ=60mm，外包铁皮拆/安，材料利旧。
| 联合一车间 | 8、602-D-221型号：Φ1200×2675，筒体50cm，封头：2个，复合硅酸盐两层δ=60mm，外包铁皮拆/安，材料利旧。
| 联合一车间 | 9、603-D-308型号：Φ850/Φ550/Φ710，Φ850/Φ550/Φ710各1处，50cm。封头：Φ710*1个。复合硅酸盐两层δ=60mm，外包铁皮拆/安，材料利旧。
| 联合一车间 | 10、604-D-406/407型号：φ800×830，筒体50cm，封头：Φ,800*2个，复合硅酸盐两层δ=60mm，外包铁皮拆/安，材料利旧。
| 联合一车间 | 11、601-E-101A/B/C/D型号：BFU1300-2.75/3.3-761-7.4/19-2/2I，筒体50cm，封头：2个，复合硅酸盐两层δ=60mm，外包铁皮拆/安，材料利旧。
| 联合一车间 | 12、601-E-104型号：BJS600-1.78/1.43-92-6/25-2I，筒体50cm，封头：2个，复合硅酸盐两层δ=60mm，外包铁皮拆/安，材料利旧。
| 联合一车间 | 13、1、601-E-106AB型号：BES500-2.59/2.07-53-6/25-4，筒体50cm，封头：2个，复合硅酸盐两层δ=60mm，外包铁皮拆/安，材料利旧。
| 联合一车间 | 14、602-E-201型号：φ2587×11255，筒体50cm，封头：2个，复合硅酸盐两层δ=60mm，外包铁皮拆/安，材料利旧。
| 联合一车间 | 15、603-EH-301壳径14″，筒体50cm，封头：2个，复合硅酸盐两层δ=60mm，外包铁皮拆/安，材料利旧。
| 联合一车间 | 16、603-EH-302壳径8″，筒体50cm，封头：2个，复合硅酸盐两层δ=60mm，外包铁皮拆/安，材料利旧。
| 联合一车间 | 17、603-EH-303壳径24″，筒体50cm，封头：2个，复合硅酸盐两层δ=60mm，外包铁皮拆/安，材料利旧。
| 联合一车间 | 18、603-EH-304壳径8″，筒体50cm，封头：2个，复合硅酸盐两层δ=60mm，外包铁皮拆/安，材料利旧。
| 联合一车间 | 19、602-E-205型号：BKUΦ1600×Φ2400×9580，筒体50cm，封头：Φ1600、Φ2400封头各1个，复合硅酸盐两层δ=60mm，外包铁皮拆/安，材料利旧。
| 联合一车间 | 20、602-E-206ABCD型号：BES700-2.76/3.45-123-6/25-2I，筒体50cm，封头：2个，复合硅酸盐两层δ=60mm，外包铁皮拆/安，材料利旧。
| 联合一车间 | 21、602-E-210型号：BJU700-1.3/1.58-112-6/25-2I，筒体50cm，封头：2个，复合硅酸盐两层δ=60mm，外包铁皮拆/安，材料利旧。
| 联合一车间 | 22、602-E-212A/B/C型号：BES900-2.5-210-6/25-4I，筒体50cm，封头：2个，复合硅酸盐两层δ=60mm，外包铁皮拆/安，材料利旧。
| 联合一车间 | 23、601-E-111A/B/C/D型号：BES1200-1.6/1.28-393-6/25-4I，筒体50cm，封头：2个，复合硅酸盐两层δ=60mm，外包铁皮拆/安，材料利旧。
| 联合一车间 | 24、604-E-404B型号：500*2970，筒体50cm，封头：1个，复合硅酸盐两层δ=60mm，外包铁皮拆/安，材料利旧。
| 联合一车间 | 25、606-D-605型号：φ1500×4200，封头：2个，复合硅酸盐两层δ=60mm，外包铁皮拆/安，材料利旧。
| 联合一车间 | 26、501-E-104型号：BEM1200-1.94/2.42-240-3/25-1I，筒体50cm，封头：2个，复合硅酸盐两层δ=60mm，外包铁皮拆/安，材料利旧。
| 联合一车间 | 27、501-E-106型号：BEM1200-1.94/2.42-240-3/25-1I，筒体50cm，封头：2个，复合硅酸盐两层δ=60mm，外包铁皮拆/安，材料利旧。
| 联合一车间 | 28、702-C-201型号：Φ2400×28950，筒体50cm*3处，封头：1个，复合硅酸盐两层δ=60mm，外包铁皮拆/安，材料利旧。
| 联合一车间 | 29、701-D-109型号：Φ2000×6750，筒体50cm，封头：1个，复合硅酸盐两层δ=60mm，外包铁皮拆/安，材料利旧。
| 联合一车间 | 30、702-D-201型号：Φ2800×6440，封头：2个，复合硅酸盐两层δ=60mm，外包铁皮拆/安，材料利旧。
| 联合一车间 | 31、703-D-301型号：Φ1800×7050，筒体50cm，封头：1个，复合硅酸盐两层δ=60mm，外包铁皮拆/安，材料利旧。
| 联合一车间 | 32、703-D-302型号：Φ1400×1600，封头：2个，复合硅酸盐两层δ=60mm，外包铁皮拆/安，材料利旧。
| 联合一车间 | 33、703-D-303型号：Φ1400×2300，封头：2个，复合硅酸盐两层δ=60mm，外包铁皮拆/安，材料利旧。
| 联合一车间 | 34、703-D-305型号：Φ3600×9832，筒体50cm，封头：2个，复合硅酸盐两层δ=60mm，外包铁皮拆/安，材料利旧。
| 联合一车间 | 35、703-D-306型号：Φ1600×4920，筒体50cm，封头：2个，复合硅酸盐两层δ=60mm，外包铁皮拆/安，材料利旧。
| 联合一车间 | 36、701-E-102型号：DFU1400-895-9.03/5.81-6.9/19-2/2，，筒体50cm，封头：2个，复合硅酸盐两层δ=60mm，外包铁皮拆/安，材料利旧。
| 联合一车间 | 37、702-E-201 型号：BES1500-2.5-635-6/25-4I，筒体50cm，封头：2个，复合硅酸盐两层δ=60mm，外包铁皮拆/安，材料利旧。
| 联合一车间 | 38、702-E-203A/B 型号：BIU1500-2.5-602-6/25-6I，筒体50cm，封头：2个，复合硅酸盐两层δ=60mm，外包铁皮拆/安，材料利旧。
| 联合一车间 | 39、702-E-206型号：BJS600-2.5-70-4.5/25-2I，筒体50cm，封头：2个，复合硅酸盐两层δ=60mm，外包铁皮拆/安，材料利旧。
| 联合一车间 | 40、702-E-207A/B型号：BES900-2.5-210-6/25-4I，筒体50cm，封头：2个，复合硅酸盐两层δ=60mm，外包铁皮拆/安，材料利旧。
| 联合一车间 | 41、702-E-208型号：BJS1000-2.5-280-6/25-2I，筒体50cm，封头：2个，复合硅酸盐两层δ=60mm，外包铁皮拆/安，材料利旧。
| 联合一车间 | 42、701-SR-101AB型号：Φ1200×2380，封头：2个，复合硅酸盐两层δ=60mm，外包铁皮拆/安，材料利旧。
| 联合一车间 | 43、701-K-102汽轮机检修，硅酸铝纤维板毡δ=60mm大约6㎡拆/安；
| 联合一车间 | 44、602-K-201汽轮机检修，硅酸铝纤维板毡δ=60mm大约10㎡拆/安；
| 联合一车间 | 45、602-K-202A/B检修一级入口DN300过滤器δ=60mm厚复合硅酸盐板,外包铁皮，拆/安，铁皮利旧；K-202A/B检修二级入口DN250过滤器δ=60mm厚复合硅酸盐板,外包铁皮，拆/安，铁皮利旧；
| 联合一车间 | 配合压力容器检测防腐施工：
| 联合一车间 | 1、重整3台反应器检测，601-R-101/102/103打磨焊缝，并恢复防腐层，打磨规格：20cm*50cm*3处，防腐要求：环氧银粉刷2遍；
| 联合一车间 | 2、13台塔器及反应器检测：501-C-101/601-C--101/601-C--102/601-C--103/602-C--201/602-C--202/602-C--203/702-C-201/702-C-202/702-C-203/702-C-204/701-R-101/701-R-102打磨焊缝，并恢复防腐层，打磨规格：20cm*50cm*4处，防腐要求：环氧银粉刷2遍；
| 联合一车间 | 3、重整602-R-201/202/203/204、603-R-301检测，打磨焊缝，并恢复防腐层，打磨规格：20cm*50cm*5处，防腐要求：环氧银粉刷2遍；
| 联合一车间 | 4、18台储罐、2台气化器、19台过滤器、干燥器等设备检测，602-D-220/602-D-221/603-D-302/603-D-303/603-D-304/603-D-306/603-D-307/603-D-308/603-D-309/604-D-401/604-D-405/604-D-406/604-D-407/606-D-603打磨焊缝，并恢复防腐层，打磨规格：20cm*50cm*2处，防腐要求：环氧银粉刷2遍；
| 联合一车间 | 5、重整14台储罐检测，打磨焊缝，并恢复防腐层，打磨规格：20cm*50cm*3处，防腐要求：环氧银粉刷2遍；
| 联合一车间 | 6、重整63台换热器检测，打磨焊缝，并恢复防腐层，打磨规格：20cm*50cm*3处，防腐要求：环氧银粉刷2遍；
| 联合一车间 | 7、机组49台缓冲罐检测，打磨焊缝，并恢复防腐层，打磨规格：20cm*50cm*2处，防腐要求：环氧银粉刷2遍；
| 联合一车间 | 8、抽提17台设备检测，打磨焊缝，并恢复防腐层，打磨规格：20cm*50cm*2处，防腐要求：环氧银粉刷2遍；
| 联合一车间 | 9、加氢27台储罐检测，打磨焊缝，并恢复防腐层，打磨规格：20cm*50cm*2处，防腐要求：环氧银粉刷2遍；
| 联合一车间 | 10、加氢3台高压换热器检测，701-E-101/701-E-102/701-E-103，打磨焊缝，并恢复防腐层，打磨规格：20cm*50cm*3处，防腐要求：环氧银粉刷2遍；
| 联合一车间 | 11、加氢其余12台换热器检测，打磨焊缝，并恢复防腐层，打磨规格：20cm*50cm*2处，防腐要求：环氧银粉刷2遍；
| 联合一车间 | 12、四合一炉子南侧炉壁23m×28.9m，钢结构除锈前带有原来旧漆膜，钢材全部机械除轻锈，刷环氧底漆2遍，聚氨酯面漆2遍。
| 联合一车间 | 加氢烟囱防腐
| 联合一车间 | 1.烟囱本体φ3.3m×45m，底部筋板30cm×10.8m×50mm，28cm×20cm×30mm×32块，圆钢φ50×40cm×32根，施工据地地面高度1m-45m
| 联合一车间 | 2.平台底部支撑[16b×1m×11根，扶手钢管φ32×3.5×14m，中间扁铁-30×3×28m,-100×3×14m，[16b×7m，∠50×50×5×1.2m×16根，步梯栏杆立柱∠50×50×5×1.2m×20根，扶手钢管φ32×3.5×26m，-30×3×52m，-100×3×26m，-160×8×26m,步梯支撑[25c×2.1m×5根，∠100×100×8×1.8m×5根，施工平台距地面高度42m。
| 联合一车间 | 3.平台底部支撑[16b×1.4m×16根，[16b×19m，∠70×70×7×0.8m×16根，扶手钢管φ32×3.5×19m，-30×3×38m，-100×3×19m,立柱∠50×50×5×1.2m×23根，步梯栏杆∠50×50×1.3m×14根，扶手钢管φ32×3.5×12m，-30×3×24m，-100×3×12m，-160×8×12m，步梯支撑[25c×2.1m×2根，∠100×100×8×1.8m×4根。施工平台据地面高度35m。
| 联合一车间 | 4.平台底部支撑[16b×2.2m×3根，[16b×1.4m×13根，∠100×100×8×1.8m×3根，∠70×70×0.8m×13根，扶手钢管φ32×3.5×20m，-30×3×40m,-100×3×20m,[16b×20m，立柱∠50×50×1.2m×21根，步梯栏杆∠50×50×5×1.3m×10根，扶手钢管φ32×3.5×9m，-30×3×18m，-100×3×9m,-160×8×9m，步梯支撑[25c×2.1m，∠100×100×8×1.8m。施工平台距地面高度30m.
| 联合一车间 | 5.平台底部支撑[25c×2.3m×3根，∠100×100×8×1.8m×5根，扶手钢管φ32×3.5×6m,-30×3×12m，-100×3×6m，∠50×50×5×1.2m×8根，步梯栏杆∠50×50×5×1.3m×12根，扶手钢管φ32×3.5×13m，-30×3×26m，-100×3×13m，-160×8×13m，施工平台距地面高度26.7m。
| 联合一车间 | 6.平台支撑[16b×1.7m×6根，[16b×1.4m×5根，∠100×100×8×0.8m×11根，平台栏杆∠50×50×5×1.2m×26根，扶手钢管φ32×3.5×25m，-30×3×50m,-100×3×25m,[16b×8m,爬梯∠75×75×7×18m×2根，踏步圆钢φ20×0.6m×60根，-50×3×1.9m×28根，-30×3×14m×5根，平台栏杆∠50×50×5×1.2m×4根，扶手钢管φ32×3.5×4m,-30×3×8m,-100×3×4m，[16b×5m，以上钢结构除锈前带有原来旧漆膜，以上钢材全部机械除轻锈，刷环氧底漆2遍，聚氨酯面漆2遍。
| 联合一车间 | 加氢烟道防腐：φ810×15.4m，底部筋板14cm×20cm×20mm×24块，16cm×20cm×10mm×48块，工字钢14#×6.8m，引风机长1.7m×宽0.9m×高2.2m,[6×8m,-60×8mm×8m，烟道长1.3m×4个面×长14m，-60×8×5.5m×14根，4.4m×2.7m×3m，3.4m×2.7m×3.9m,立柱HW200×200×5.2m×4根，壁上支撑HW200×200×6m×2根，[16b×8m×5，根以上钢结构除锈前带有原来旧漆膜，以上钢材全部机械除轻锈，刷环氧底漆2遍，聚氨酯面漆2遍。
| 联合一车间 | 加氢边界平台防腐： 爬梯∠75×75×7×5.4m×4根，踏步圆钢φ20×0.55m×32根，-50×3×1.9m×10根，-30×3×3.7m×10根，平台花纹钢板3.8m×11m×6mm（双面），栏杆立柱∠50×50×5×1m×32根，φ32×3.5×29.6m，-30×3×58.4m，-100×3×29.6m，平台支撑[28c×3.8m×2根，[28c×11m×2根，工字钢28#×3.8m×2根，[10×3.8m×5根，∠70×70×7×11m×3根，斜撑∠100×100×8×3.6m×4根，[20b×10m×2根，横梁[32c×9m×2根，工字钢45#×9m,工字钢40#×9m×2根，平台花纹钢板9m×3.8m×6mm（双面），栏杆∠50×50×5×26根，扶手钢管φ32×3.5×25.6m，-30×3×51.2m，-100×3×25.6m,HW350×350×6.8m×2根，[28c×9m×2根，[28c×3.8m×2根，[12×3.8m×4根，∠50×50×5×9m×3根，爬梯∠63×63×5×4.9m×2根，踏步圆钢φ20×0.55m×14根，-50×3×1.9m×6根，-30×3×3m×5根，∠63×63×5×2.8m×2根，踏步圆钢φ20×0.55m×9根，平台底部槽钢[22b×9m×2根，∠63×63×5×0.8m×5根，[12×0.8m×2根,平台花纹钢板0.8m×9m×6mm（双面）栏杆∠50×50×5×1m×22根，扶手钢管φ32×3.5×20m,-30×3×40m,-100×3×-20m，以上钢结构除锈前带有原来旧漆膜，以上钢材全部机械除轻锈，刷环氧底漆2遍，聚氨酯面漆2遍。
2 | 联合二车间 | 聚丙烯装置设备专业防腐保温项目：
| 联合二车间 | 1、4-D001/D003（DN1000），人孔2个，复合硅酸盐两层δ=60mm，外包铁皮拆/安，材料新增。
| 联合二车间 | 2、4-D002/303/504/506/510/511/512（DN150）人孔7个，复合硅酸盐两层δ=60mm，外包铁皮拆/安，材料新增。
| 联合二车间 | 3、4-D004/005/202/203/302/304/603/604/606/513（DN500）人孔11个，复合硅酸盐两层δ=60mm，外包铁皮拆/安，材料新增。
| 联合二车间 | 4、T001A/001B/002B/301/302/501/701/702B/703A/704B/706A/706B/707A/707B（DN500）人孔28个，复合硅酸盐两层δ=60mm，外包铁皮拆/安，材料新增。
| 联合二车间 | 5、4-D105A/105B/106(DN800)大盖3个，复合硅酸盐两层δ=60mm，外包铁皮拆/安，材料新增。
| 联合二车间 | 6、4-D107/108A/108B/109/110A/110B/110C/112/207/301/502/503/607（DN250）人孔14个，复合硅酸盐两层δ=60mm，外包铁皮拆/安，材料新增。
| 联合二车间 | 7、4-D501/601/602/T502（DN600）人孔8个，复合硅酸盐两层δ=60mm，外包铁皮拆/安，材料新增。
| 联合二车间 | 8、4-E001/702（ф500）2台，封头拆安，复合硅酸盐两层δ=60mm，外包铁皮拆/安，材料新增。段节1个，长度2M，复合硅酸盐两层δ=60mm，外包铁皮拆/安，材料新增。
| 联合二车间 | 9、4-E002/606A（Φ325）2台，封头拆安，复合硅酸盐两层δ=60mm，外包铁皮拆/安，材料新增。
| 联合二车间 | 10、4-E201（Φ325）1台，封头拆安，橡塑棉两层，外包铁皮拆/安，材料新增。段节1个，长度2M，橡塑棉两层，外包铁皮拆/安，材料新增。
| 联合二车间 | 11、4-E203/204/205/504（Φ273）4台，封头拆安，复合硅酸盐两层δ=60mm，外包铁皮拆/安，材料新增。
| 联合二车间 | 12、4-E604（Φ273）1台，封头拆安，橡塑棉两层，外包铁皮拆/安，材料新增。
| 联合二车间 | 13、4-E302/501/503A(Φ800 )3台，封头拆安，复合硅酸盐两层δ=60mm，外包铁皮拆/安，材料新增。
| 联合二车间 | 14、4-E304/701/703/704(Φ600)4台，封头拆安，复合硅酸盐两层δ=60mm，外包铁皮拆/安，材料新增。
| 联合二车间 | 15、E602(Φ600)1台，封头拆安，橡塑棉两层，外包铁皮拆/安，材料新增。段节1个，长度5M，橡塑棉两层，外包铁皮拆/安，材料新增。
| 联合二车间 | 16、4-E506(Φ426)1台，封头拆安，橡塑棉两层，外包铁皮拆/安，材料新增。
| 联合二车间 | 17、4-E507/508(Φ325)2台，封头拆安，橡塑棉两层，外包铁皮拆/安，材料新增。
| 联合二车间 | 18、4-R201/202，2台，弯头Φ690，25M，复合硅酸盐两层δ=60mm，外包铁皮拆/安，材料新增。
| 联合二车间 | 19、R200直管Φ150mm,长度42m,橡塑棉两层，外包铁皮拆/安，材料新增。
| 联合二车间 | 20、197台压力容器定期检验保温：复合硅酸盐两层δ=60mm，外包铁皮拆/安，材料利旧，合计面积约36㎡。
| 联合二车间 | 聚丙烯装置工艺管压力管道保温：
| 联合二车间 | 1、丙烯管道：Φ86*3m,Φ89*9m,Φ114*3m,Φ168*9m,Φ273*6m,复合硅酸盐两层δ=60mm,外包铁皮拆/安 ，保温材料利旧,铁皮利旧；
| 联合二车间 | 2、低压排放管道：Φ65*3m,Φ114*6m,复合硅酸盐两层δ=60mm,外包铁皮拆/安 ，保温材料利旧,铁皮利旧；
| 联合二车间 | 3、低压蒸汽管道：Φ168*21m,Φ219*3m,Φ273*6m,复合硅酸盐两层δ=60mm,外包铁皮拆/安 ，保温材料利旧,铁皮利旧；
| 联合二车间 | 4、工艺氮气管道：Φ426*3m,复合硅酸盐两层δ=60mm,外包铁皮拆/安 ，保温材料利旧,铁皮利旧。
| 联合二车间 | 5、蒸汽及冷凝液阀门DN50拆装60mm厚复合硅酸盐板，玻璃丝布缠绕，外刷聚氨酯面漆一道共20个，保温材料新增；二闪线弯头处Φ114*1m,共4处，复合硅酸盐两层δ=60mm,外包铁皮拆/安 ，保温材料利旧，铁皮利旧；Z211AB线Φ32*10m，橡塑板保冷两层δ=60mm,外包铁皮拆/安 ，保冷材料利旧，铁皮利旧。
| 联合二车间 | 6.流体碳素无缝钢管Φ32*3.5mm 27m，流体碳素无缝钢管Φ27*3.5mm 20m，流体碳素无缝钢管Φ60*5mm 90m，流体碳素无缝钢管Φ32*4mm 90m，流体碳素无缝钢管Φ114*7mm 9m，流体碳素无缝钢管\Φ48×4mm 20m，流体碳素无缝钢管Φ114*7mm 26m，流体碳素无缝钢管\Φ27×3mm 30m，流体碳素无缝钢管\Φ65×7mm 50m，以上管线新管线机械除轻锈，刷环氧底漆2遍（红灰色各一遍）。
| 联合二车间 | 气分装置设备专业防腐保温项目:
| 联合二车间 | 1、201-C101/102103/104/105,DN500人孔22个，DN600人孔,32个，DN700人孔,2个，外包铁皮拆/安，铁皮利旧。复合硅酸盐两层δ=60mm,
| 联合二车间 | 2、201-E101/103封头外包铁皮拆/安，铁皮利旧，复合硅酸盐两层δ=60mm，DN800封头2个；201-E102封头外包铁皮拆/安，铁皮利旧，复合硅酸盐两层δ=60mm，DN1500封头1个；201-E104/105封头外包铁皮拆/安，铁皮利旧，复合硅酸盐两层δ=60mm，DN1200封头2个；201-K101汽轮机20㎡保温衣拆/安，保温衣利旧。阀门法兰: 阀门DN450一个，法兰两片，δ=60mm厚复合复合硅酸盐浆料、，距地面高度3m。 201-C101/102/103/104/105外包铁皮拆/安，铁皮利旧，复合硅酸盐两层δ=60mm，15处，每处1m*1m；201-D101/102/103/104/105/106AB/107/108/111/112外包铁皮拆/安，铁皮利旧，复合硅酸盐两层δ=60mm,33处，每处1m*1m；201-E101/102/103/104/105/107ABCD外包铁皮拆/安，铁皮利旧，复合硅酸盐两层δ=60mm，27处，每处1m*1m；
| 联合二车间 | MTBE装置设备专业防腐保温项目：
| 联合二车间 | 1、301-C101/C102/C103,301-R101，DN500人孔25个，人孔外包铁皮拆/安，铁皮利旧。复合硅酸盐两层δ=60mm；
| 联合二车间 | 2、301-E-101/E111封头外包铁皮拆/安，铁皮利旧，复合硅酸盐两层δ=60mm,DN500封头2个；301-E-102/E109AB/E110封头外包铁皮拆/安，铁皮利旧，复合硅酸盐两层δ=60mm,DN600封头4个；301-E-108AB封头外包铁皮拆/安，铁皮利旧，复合硅酸盐两层δ=60mm,DN400封头2个；301-E103A封头外包铁皮拆/安，铁皮利旧，复合硅酸盐两层δ=60mm,DN1400封头2个；301-E105封头外包铁皮拆/安，铁皮利旧，复合硅酸盐两层δ=60mm,DN1000封头1个；301-C101/102/103/R101外包铁皮拆/安，铁皮利旧，复合硅酸盐两层δ=60mm，12处，每处1m*1m；301-D101/102/103/104/105/106/109/110外包铁皮拆/安，铁皮利旧，复合硅酸盐两层δ=60mm,24处，每处1m*1m；301-E101/102/103AB/105/108AB/109AB/110/111外包铁皮拆/安，铁皮利旧，复合硅酸盐两层δ=60mm，33处，每处1m*1m；
| 联合二车间 | 气分装置工艺防腐保温：
| 联合二车间 | 1、大修中拆卸保温恢复及新增管线防腐保温，配合压力管道检验拆除恢复保温、焊缝防腐刷漆，液化气管线Φ813*8m，Φ713*8m，Φ610*38m，Φ325*8m,Φ273*8m，Φ257*8m，Φ219*42m,Φ168*10m,Φ114*11m,Φ89*14，Φ60*20机械除轻锈，刷防锈漆2遍，距地面高度1-4m；蒸汽管线Φ325*8m，Φ273*3m,Φ219*6，Φ114*3m,Φ60*30m,机械除轻锈，刷防锈漆2遍，距地面高度1-4m。Φ813*8m，Φ713*8m，Φ610*38m，Φ325*8m,Φ273*8m，Φ257*8m，Φ219*42m,Φ168*10m,Φ114*11m,Φ89*14m，Φ60*20m,厚复合硅酸盐一层δ=60mm ，外包铁皮拆/安，材料新增，铁皮利旧，合计面积约270㎡；
| 联合二车间 | 2、流体碳素无缝钢管\Φ27*3.5mm 80m； 流体碳素无缝钢管\Φ48* 5.5mm 50m ；流体碳素无缝钢管\Φ60×5.5mm 60米；流体碳素无缝钢管\Φ89×5.5mm 50米；机械除轻锈，刷环氧底漆2遍（红灰色各一遍）
| 联合二车间 | 3、凝结水管线Φ89*10m,厚复合硅酸盐一层δ=60mm ，外包铁皮拆/安，铁皮利旧；蒸汽阀门：DN50，16个、法兰32片，DN40，15个、法兰30片，DN25，15个、法兰30片，DN20，86个、法兰172片，厚复合硅酸盐两层δ=60mm,外包铁皮拆/安，铁皮利旧；蒸汽管线Φ325*8m，Φ273*3m,Φ219*6，Φ114*3m,Φ60*30m,厚复合硅酸盐一层δ=60mm ，外包铁皮拆/安。物料线阀门：DN400,8个，法兰16片，DN350，8个，法兰16片DN250,2个，法兰4片，DN200,8个，法兰16片，DN150，9个、法兰18片，DN100，8个、法兰16片，DN80，4个、法兰8片，DN50，38个、法兰76片，厚复合硅酸盐两层δ=60mm,外包铁皮拆/安，铁皮利旧；DN80，10个、法兰20片,DN200，2个、法兰4片,DN40，10个、法兰20片，DN25，9个、法兰18片，DN20，12个、法兰24片，厚复合硅酸盐一层δ=60mm ，外包玻璃丝布两层，外刷中灰聚氨酯面漆一道，材料新增。
| 联合二车间 | MTBE装置工艺防腐保温：
| 联合二车间 | 1、保温项目
| 联合二车间 | ①MTBE装置阀门，蒸汽阀门：DN80，2个、法兰4片，DN50，6个、法兰12片，DN40，5个、法兰10片，厚复合硅酸盐两层δ=60mm,外包铁皮拆/安，铁皮利旧；物料线阀门：DN150，9个、法兰18片，厚复合硅酸盐两层δ=60mm,外包铁皮拆/安，铁皮新增；DN100，3个、法兰6片，厚复合硅酸盐两层δ=60mm,外包铁皮拆/安，铁皮新增；DN80，4个、法兰8片，厚复合硅酸盐两层δ=60mm,外包铁皮拆/安，铁皮新增；DN50，6个、法兰12片，厚复合硅酸盐两层δ=60mm,外包铁皮拆/安，铁皮新增；DN80，2个、法兰4片,厚复合硅酸盐两层δ=60mm,外包铁皮拆/安，铁皮新增；DN200，2个、法兰4片,厚复合硅酸盐两层δ=60mm,外包铁皮拆/安，铁皮新增；
| 联合二车间 | ②DN40，10个、法兰20片，DN25，9个、法兰18片，DN20，12个、法兰24片，厚复合硅酸盐一层δ=60mm ，外包玻璃丝布两层，外刷中灰聚氨酯面漆一道；
| 联合二车间 | ③ MTBE装置管线，凝结水管线Φ114*10m,Φ89*11m,Φ60*18m,厚复合硅酸盐一层δ=60mm ，外包铁皮拆/安，铁皮利旧；碳四管线Φ325*10m,Φ219*15m,Φ168*12m,Φ114*15m,厚复合硅酸盐一层δ=60mm ，外包铁皮拆/安；甲醇管线Φ89*10m,Φ60*12m,厚复合硅酸盐一层δ=60mm ，外包铁皮拆/安；蒸汽管线Φ273*5m,Φ114*5m,Φ60*8m,厚复合硅酸盐一层δ=60mm ，外包铁皮拆/安。
| 联合二车间 | 2、防腐项目：MTBE装置碳四管线Φ325*8m,Φ219*12m,Φ168*10m,Φ114*11m,机械除轻锈，刷防锈漆2遍，距地面高度1-4m；甲醇管线Φ89*8m,Φ60*6m,机械除轻锈，刷防锈漆，环氧银粉，两底两面，距地面高度1-4m；蒸汽管线Φ273*3m,Φ114*3m,Φ60*4m,机械除轻锈，刷防锈漆2遍，距地面高度1-4m。
3 | 联合三车间 | 1、压力容器及余热锅炉定检涉及保温拆装：
| 联合三车间 | 011-C-201规格1400/2800/3400×36300上、中、下六处,复合硅酸盐两层δ=60mm,外包铁皮拆/安，7㎡，铁皮利旧；011-C-202规格3000×42100上、中、下六处,复合硅酸盐两层δ=60mm,外包铁皮拆/安，6㎡，铁皮利旧；011-D-101规格4600×32150罐体上、中、下三处复合硅酸盐两层δ=60mm,外包铁皮拆/安，4㎡，铁皮利旧；011-D-102规格4600×32150罐体上、中、下三处复合硅酸盐两层δ=60mm,外包铁皮拆/安，5㎡，铁皮利旧；011-D-103规格3409×16361罐体上、中、下三处复合硅酸盐两层δ=60mm,外包铁皮拆/安，3㎡，铁皮利旧；011-D-104规格3400×16515罐体上、中、下三处复合硅酸盐两层δ=60mm,外包铁皮拆/安，4㎡，铁皮利旧；011-D-105规格2600×13831罐体上、中、下三处复合硅酸盐两层δ=60mm,外包铁皮拆/安，4㎡，铁皮利旧；011-D-106规格2600×10181罐体上、中、下三处复合硅酸盐两层δ=60mm,外包铁皮拆/安，3㎡，铁皮利旧；011-D-110规格2000×6800罐体上、中、下三处复合硅酸盐两层δ=60mm,外包铁皮拆/安，3㎡，铁皮利旧；011-D-112规格1200×2675罐体上、中、下三处复合硅酸盐两层δ=60mm,外包铁皮拆/安，5㎡，铁皮利旧；011-D-113规格1600×7250罐体上、中、下三处复合硅酸盐两层δ=60mm,外包铁皮拆/安，3㎡，铁皮利旧；011-D-201规格2200×7140罐体上、中、下三处复合硅酸盐两层δ=60mm,外包铁皮拆/安，3㎡，铁皮利旧；011-D-202规格2600×7328罐体上、中、下三处复合硅酸盐两层δ=60mm,外包铁皮拆/安，4㎡，铁皮利旧；011-D-404规格1200×4750罐体上、中、下三处复合硅酸盐两层δ=60mm,外包铁皮拆/安，4㎡，铁皮利旧；011-D-405规格φ1000×3030×10，罐体全拆，复合硅酸盐两层δ=60mm,外包铁皮拆/安，3㎡，铁皮利旧；011-D-406规格φ1000×2412×14，封头一个、中部2㎡，复合硅酸盐两层δ=60mm,外包铁皮拆/安，铁皮利旧；011-E-202规格 BES600-2.5-87-6/25-4I，封头两个中部1㎡复合硅酸盐两层δ=60mm,外包铁皮拆/安，3㎡，铁皮利旧；011-R-101规格4200×24761 罐体上、中、下六处、复合硅酸盐两层δ=60mm,外包铁皮拆/安，10m2，铁皮利旧；011-SR-101 规格DN250*1000,20个，复合硅酸盐两层δ=60mm,外包铁皮拆/安，10m2，铁皮利旧；080-D-101规格6800×13666罐体左、中、右三处,复合硅酸盐两层δ=60mm,外包铁皮拆/安，5㎡，铁皮利旧；080-D-102规格675×9421 罐体上、中、下三处,复合硅酸盐两层δ=60mm,外包铁皮拆/安，2㎡，铁皮利旧；080-D-106规格914×2641 罐体上、中、下三处,复合硅酸盐两层δ=60mm,外包铁皮拆/安，2㎡，铁皮利旧；080-D-107规格1067×4366 罐体上、中、下三处,复合硅酸盐两层δ=60mm,外包铁皮拆/安，3㎡，铁皮利旧；080-D-108规格900×3178 罐体上、中、下三处,复合硅酸盐两层δ=60mm,外包铁皮拆/安，3㎡，铁皮利旧；080-D-112规格2000×7460.5罐体上、中、下三处,复合硅酸盐两层δ=60mm,外包铁皮拆/安，4㎡，铁皮利旧；080-D-114规格1300×7118.4罐体上、中、下三处,复合硅酸盐两层δ=60mm,外包铁皮拆/安，2㎡，铁皮利旧；080-D-116规格700×3887.5 罐体上、中、下三处,复合硅酸盐两层δ=60mm,外包铁皮拆/安，4㎡，铁皮利旧；080-D-203规格1600×5000 罐体上、中、下三处, 复合硅酸盐两层δ=60mm,外包铁皮拆/安，4㎡，铁皮利旧；080-D-208规格φ1400×2480×12，罐体共拆一半,复合硅酸盐两层δ=60mm,外包铁皮拆/安，铁皮利旧；080-E-101E/F规格BFU1400-4.26-760-6.5/19-2I，中部2*8㎡，复合硅酸盐两层δ=60mm,外包铁皮拆/安，铁皮利旧；080-E-103规格多管套φ300-7.3/5.9-29-6/25-I，筒体1m，复合硅酸盐两层δ=60mm,外包铁皮拆/安，铁皮利旧；080-ME-103规格900×5891罐体上部,复合硅酸盐两层δ=60mm,外包铁皮拆/安，2㎡，铁皮利旧；080-ME-114A/B规格450×1908罐体上部,复合硅酸盐两层δ=60mm,外包铁皮拆/安，2㎡，铁皮利旧；080-R-101规格2450×47165罐体上、中、下六处, 复合硅酸盐两层δ=60mm,外包铁皮拆/安，10㎡，铁皮利旧；080-E-111 规格NEN350-0.72/0.9-15-3/25-1I，筒体1m，复合硅酸盐两层δ=60mm,外包铁皮拆/安，铁皮利旧；013-C-101规格1400/1200×56600 罐体上、中、下六处,复合硅酸盐两层δ=60mm,外包铁皮拆/安，10㎡，利旧；013-D-102规格2000×7276 罐体左、中、右三处,复合硅酸盐两层δ=60mm,外包铁皮拆/安，3㎡，利旧；013-D-207规格2836×7436 罐体左、中、右三处,复合硅酸盐两层δ=60mm,外包铁皮拆/安，3㎡，利旧；013-D-208规格1000×2180 罐体上、中、下三处,复合硅酸盐两层δ=60mm,外包铁皮拆/安，2㎡，利旧；013-D-209规格1200×5150 罐体上、中、下三处,复合硅酸盐两层δ=60mm,外包铁皮拆/安，3㎡，利旧；013-D-202规格φ1600×6828×14 罐体左、中、右三处,复合硅酸盐两层δ=60mm,外包铁皮拆/安，2㎡，利旧；012-C-6111A/C/D/E/F规格Ф1800×11604罐体中、下两处,复合硅酸盐两层δ=60mm外包铁皮拆/安 8㎡*5个=40㎡，利旧；012-D-6001规格Ф1000×5700×8罐体上、中、下三处90cm两圈,复合硅酸盐两层δ=60mm外包铁皮拆/安，利旧；012-D-6002规格Ф700×2100×20罐体全拆,复合硅酸盐两层δ=60mm外包铁皮拆/安，新增；012-D-6003规格Ф2200×5628×14罐体1个封头、中部4㎡,复合硅酸盐两层δ=60mm外包铁皮拆/安，利旧；012-D-6005规格Ф700×2030×10罐体1个封头、中部4㎡,复合硅酸盐两层δ=60mm外包铁皮拆/安，利旧；012-D-6102规格Ф1000×6750×16罐体1.5m,复合硅酸盐两层δ=60mm外包铁皮拆/安，利旧；012-D-6103规格Ф600×3725×14罐体1米,复合硅酸盐两层δ=60mm外包铁皮拆/安，利旧；012-D-6104规格Ф800×6050×(3+14)罐体1m,复合硅酸盐两层δ=60mm外包铁皮拆/安，利旧；012-D-6107规格Ф1400×7200×3+14罐体1.5m,复合硅酸盐两层δ=60mm外包铁皮拆/安，利旧；012-D-6108规格Ф2400×14750罐体上、中、下三处,,复合硅酸盐两层δ=60mm外包铁皮拆/安，约4㎡，利旧；012-D-6302规格 DN1200，一个封头、80cm一圈、60cm一圈,复合硅酸盐两层δ=60mm外包铁皮拆/安，利旧；012-D-6401规格Ф1600×7450罐体上、中、下三处,,复合硅酸盐两层δ=60mm外包铁皮拆/安，约4㎡；012-D-6404规格Ф1000×6050×12 罐体上、中、下各1m,复合硅酸盐两层δ=60mm外包铁皮拆/安，利旧；012-D-6111规格DN1400×6936罐体一个封头+4㎡，复合硅酸盐两层δ=60mm外包铁皮拆/安，利旧；012-D-6112A/B规格Ф2000×9212罐体上、中、下三处,复合硅酸盐两层δ=60mm外包铁皮拆/安，8㎡*2=16㎡，利旧；012-D-6114规格Ф2400×14450罐体上、中、下三处,复合硅酸盐两层δ=60mm外包铁皮拆/安，约6㎡,利旧；012-R-6101罐体上、中、下三处,复合硅酸盐两层δ=60mm,外包铁皮拆/安，8㎡，利旧；012-R-6102A/B罐体上、中、下三处,复合硅酸盐两层δ=60mm,外包铁皮拆/安，8㎡*2=16㎡，利旧；012-R-6103罐体上、中、下三处,复合硅酸盐两层δ=60mm,外包铁皮拆/安8㎡，利旧；012-E-6001规格BES400-1.4/1.12-14-2.5/25-2I，拆/安封头2个，复合硅酸盐两层δ=60mm,外包铁皮拆/安，利旧；012-E-6101规格BIU700-3.12/3.9-95-3/19-2I，拆/安封头2个、筒体1米，复合硅酸盐两层δ=60mm,外包铁皮拆/安，利旧；012-E-6102规格BFU900-5.6/7-246-4.5/19-2I，拆/安封头2个、筒体1米，复合硅酸盐两层δ=60mm,外包铁皮拆/安，利旧；012-E-6103规格BIU700-3.12/3.9-58-3/25-2I，拆/安封头2个、筒体1米，复合硅酸盐两层δ=60mm,外包铁皮拆/安，利旧；012-E-6105规格BES500-2.24/2.8-40-4.5/25-4I，拆/安封头2个、筒体1米，复合硅酸盐两层δ=60mm,外包铁皮拆/安，利旧；012-E-6109规格BIU900-3.57/4.46-91-3/25-2I，拆/安封头2个、筒体1m，复合硅酸盐两层δ=60mm,外包铁皮拆/安，利旧；012-E-6110规格BES600-1.44/1.8-60-4/25-2I，拆/安封头2个、筒体1m，复合硅酸盐两层δ=60mm,外包铁皮拆/安，利旧；012-E-6401规格BES600-2.24/2.8-85-6/25-2I，拆/安封头2个、筒体1米，复合硅酸盐两层δ=60mm,外包铁皮拆/安，利旧；012-C-6405规格Ф1800×8758罐体上、中、下三处,复合硅酸盐两层δ=60mm外包铁皮拆/安，约5㎡,利旧；012-C-6406A/E/F/G/H/J/L规格Ф1800×9951罐体中、下两处,复合硅酸盐两层δ=60mm外包铁皮拆/安， 8㎡*7个=56㎡，利旧；012-D-6113规格Ф2400×14450罐体上、中、下三处,复合硅酸盐两层δ=60mm外包铁皮拆/安，约6㎡,利旧；012-D-6405规格Ф1000×6050×12 罐体上、中、下各1m,复合硅酸盐两层δ=60mm外包铁皮拆/安，利旧。
| 联合三车间 | 2、压力管道定检涉及保温拆装：
| 联合三车间 | 2.1汽油精制装置：
| 联合三车间 | 弯头DN50*0.3m 12个，地面4个，装置2层平台4个，装置3层平台4个，复合硅酸盐两层δ=60mm,外包铁皮拆/安（若无特殊设计要求，DN50以下管道选用外扎铝箔带一层）；弯头DN80*0.3m 12个，地面5个，装置2层平台4个，装置3层平台3个，复合硅酸盐两层δ=60mm,外包铁皮拆/安（若无特殊设计要求，DN50以下管道选用外扎铝箔带一层）；弯头DN100*0.3m 40个，地面20个，装置2层平台10个，装置3层平台5个，装置4层平台5个，复合硅酸盐两层δ=60mm,外包铁皮拆/安（若无特殊设计要求，DN50以下管道选用外扎铝箔带一层）；弯头DN150*0.3m 30个，地面10个，装置2层平台10个，装置3层平台5个，装置4层平台5个，复合硅酸盐两层δ=60mm,外包铁皮拆/安（若无特殊设计要求，DN50以下管道选用外扎铝箔带一层）；弯头DN200*0.3m 20个，地面13个，装置2层平台5个，装置3层平台5个，装置4层平台2个，复合硅酸盐两层δ=60mm,外包铁皮拆/安（若无特殊设计要求，DN50以下管道选用外扎铝箔带一层）；弯头DN250*0.3m 19个，地面8个，装置2层平台4个，装置3层平台2个，装置4层平台2个，复合硅酸盐两层δ=60mm,外包铁皮拆/安（若无特殊设计要求，DN50以下管道选用外扎铝箔带一层）；弯头DN300*0.3m 6个，地面3个，装置2层平台1个，装置3层平台1个，装置4层平台1个，复合硅酸盐两层δ=60mm,外包铁皮拆/安（若无特殊设计要求，DN50以下管道选用外扎铝箔带一层）；
| 联合三车间 | 2.2酸性水汽提装置：
| 联合三车间 | 弯头DN50*0.3m 10个，地面3个，装置2层平台5个，装置3层平台2个，复合硅酸盐两层δ=60mm,外包铁皮拆/安（若无特殊设计要求，DN50以下管道选用外扎铝箔带一层）；弯头DN80*0.3m 10个，地面4个，装置2层平台4个，装置3层平台2个，复合硅酸盐两层δ=60mm,外包铁皮拆/安（若无特殊设计要求，DN50以下管道选用外扎铝箔带一层）；弯头DN100*0.3m 7个，地面3个，装置2层平台3个，装置3层平台1个，复合硅酸盐两层δ=60mm,外包铁皮拆/安（若无特殊设计要求，DN50以下管道选用外扎铝箔带一层）；弯头DN150*0.3m 15个，地面5个，装置2层平台5个，装置3层平台3个，装置4层平台2个，复合硅酸盐两层δ=60mm,外包铁皮拆/安（若无特殊设计要求，DN50以下管道选用外扎铝箔带一层）；弯头DN200*0.3m 12个，地面4个，装置2层平台4个，装置3层平台2个，装置4层平台2个，复合硅酸盐两层δ=60mm,外包铁皮拆/安（若无特殊设计要求，DN50以下管道选用外扎铝箔带一层）；弯头DN250*0.3m 2个，地面1个，装置2层平台1个，复合硅酸盐两层δ=60mm,外包铁皮拆/安（若无特殊设计要求，DN50以下管道选用外扎铝箔带一层）；
| 联合三车间 | 2.3制氢装置：
| 联合三车间 | 弯头DN50*0.3m 17个，地面6个，装置2层平台6个，装置3层平台5个，复合硅酸盐两层δ=60mm,外包铁皮拆/安（若无特殊设计要求，DN50以下管道选用外扎铝箔带一层）；弯头DN65*0.3m 7个，地面10个，装置2层平台5个，装置3层平台2个，复合硅酸盐两层δ=60mm,外包铁皮拆/安（若无特殊设计要求，DN50以下管道选用外扎铝箔带一层）；弯头DN80*0.3m 16个，地面9个，装置2层平台5个，装置3层平台2个，复合硅酸盐两层δ=60mm,外包铁皮拆/安（若无特殊设计要求，DN50以下管道选用外扎铝箔带一层）；管道保温：弯头DN100*0.3m 52个，地面30个，装置2层平台10个，装置3层平台12个，装置4层平台10个，复合硅酸盐两层δ=60mm,外包铁皮拆/安（若无特殊设计要求，DN50以下管道选用外扎铝箔带一层）；管道保温：弯头DN150*0.3m 41个，地面20个，装置2层平台10个，装置3层平台8个，装置4层平台3个，复合硅酸盐两层δ=60mm,外包铁皮拆/安（若无特殊设计要求，DN50以下管道选用外扎铝箔带一层）；弯头DN200*0.3m 27个，地面15个，装置2层平台5个，装置3层平台5个，装置4层平台2个，复合硅酸盐两层δ=60mm,外包铁皮拆/安（若无特殊设计要求，DN50以下管道选用外扎铝箔带一层）；弯头DN250*0.3m 19个，地面11个，装置2层平台4个，装置3层平台2个，装置4层平台2个，复合硅酸盐两层δ=60mm,外包铁皮拆/安（若无特殊设计要求，DN50以下管道选用外扎铝箔带一层）；弯头DN300*0.3m 9个，地面4个，装置2层平台3个，装置3层平台3个，装置4层平台3个，复合硅酸盐两层δ=60mm,外包铁皮拆/安（若无特殊设计要求，DN50以下管道选用外扎铝箔带一层）；
| 联合三车间 | 2.4柴油精制装置：
| 联合三车间 | 弯头DN50*0.3m 16个，地面5个，装置2层平台6个，装置3层平台5个，复合硅酸盐两层δ=60mm,外包铁皮拆/安（若无特殊设计要求，DN50以下管道选用外扎铝箔带一层）；弯头DN80*0.3m 16个，地面9个，装置2层平台5个，装置3层平台2个，复合硅酸盐两层δ=60mm,外包铁皮拆/安（若无特殊设计要求，DN50以下管道选用外扎铝箔带一层）；弯头DN100*0.3m 52个，地面30个，装置2层平台10个，装置3层平台12个，装置4层平台10个，复合硅酸盐两层δ=60mm,外包铁皮拆/安（若无特殊设计要求，DN50以下管道选用外扎铝箔带一层）；弯头DN150*0.3m 41个，地面20个，装置2层平台10个，装置3层平台8个，装置4层平台3个，复合硅酸盐两层δ=60mm,外包铁皮拆/安（若无特殊设计要求，DN50以下管道选用外扎铝箔带一层）；弯头DN200*0.3m 27个，地面15个，装置2层平台5个，装置3层平台5个，装置4层平台2个，复合硅酸盐两层δ=60mm,外包铁皮拆/安（若无特殊设计要求，DN50以下管道选用外扎铝箔带一层）；弯头DN250*0.3m 19个，地面11个，装置2层平台4个，装置3层平台2个，装置4层平台2个，复合硅酸盐两层δ=60mm,外包铁皮拆/安（若无特殊设计要求，DN50以下管道选用外扎铝箔带一层）；弯头DN300*0.3m 9个，地面4个，装置2层平台3个，装置3层平台3个，装置4层平台3个，复合硅酸盐两层δ=60mm,外包铁皮拆/安（若无特殊设计要求，DN50以下管道选用外扎铝箔带一层）；
| 联合三车间 | 3、压力容器及余热锅炉焊缝打磨后的防腐：
| 联合三车间 | 286台压力容器检测打磨后防腐，每台约0.42㎡；
| 联合三车间 | 2台余热锅炉检测打磨后防腐共约8㎡；
| 联合三车间 | 以上配合焊缝检测人工打磨，环氧底漆一遍，聚氨酯面漆两遍。
| 联合三车间 | 4、压力管道焊缝打磨后的防腐：
| 联合三车间 | 压力管道打磨的区域及面积为：打磨出焊缝及两边各50mm，弯头外弯中心打磨约10cm²的面积。
| 联合三车间 | 4.1汽油精制装置：
| 联合三车间 | 弯头DN50 12个；弯头DN8012个；弯头DN10040个，；弯头DN150 30个；弯头DN200 20个；弯头DN25019个；弯头DN300 6个。
| 联合三车间 | 柴油精制装置：
| 联合三车间 | 弯头DN50 16个；弯头DN80 16个；弯头DN100 52个；弯头DN15041个；弯头DN200 27个；弯头DN25019个；弯头DN300 9个；
| 联合三车间 | 制氢装置：
| 联合三车间 | 弯头DN5017个；弯头DN657个；弯头DN8016个；弯头DN10052个；弯头DN15041个；弯头DN200 27个；弯头DN25019个；弯头DN300 9个；
| 联合三车间 | 酸性水汽提装置：
| 联合三车间 | 弯头DN5010个；弯头DN8010个；弯头DN1007个；弯头DN150 15个；弯头DN20012个；弯头DN2502个。
| 联合三车间 | 以上配合焊缝检测人工打磨，环氧底漆一遍，聚氨酯面漆两遍。
| 联合三车间 | 5、腐蚀钢结构共计约200㎡，机械除轻锈，两底两面，涉及脚手架搭设：3m×2m×3m（地面）4个，3m×2m×3m（标高5m）4个，3m×2m×5m（地面）24个，3m×2m×5m（标高5m）4个，3m×2m×6m（地面）14个，3m×2m×7m（地面）2个。
| 联合三车间 | 6、酸性水T-101A（规格：φ14000×19531）内壁做防腐面积960㎡：内表面进行喷砂处理，喷砂等级Sa2.5，两层底漆，两层玻璃鳞片衬里、两层面漆；涉及脚手架搭设：44m×1.5m×19.5m，满堂架。
| 联合三车间 | T-101B（规格：φ14000×19531）内部1.8米至5.4米高处侧壁一圈共160㎡机械除轻锈，刷防锈漆2遍，内部18米高处一圈防腐检查，必要时18米高处包边角钢与罐顶钢板间填充矿脂胶泥一圈，刷防锈漆2遍约20㎡，涉及脚手架搭设：44m×1.5m×19.5m，满堂架。
| 联合三车间 | 7、汽油加热炉(约550㎡，高度2.4米-26米)、空气预热器(约110㎡，高度6米)、烟囱（约600㎡，高度60米，吊篮施工）防腐：机械除轻锈，两底两面
| 联合三车间 | 8、配合检修拆安保温、修复防腐层：
| 联合三车间 | 5、汽油精制装置保温拆/装：
| 联合三车间 | （1）E-101（8台）换热器规格：（BFU1400-4.26-760-6.5/19-2I）封头、筒体保温2米，复合硅酸盐两层δ=60mm外包铁皮拆/安，铁皮换新；
| 联合三车间 | （2）E-203A/B换热器规格：（BJU1000-1.6/1.28-285-6.5/25-4I）封头、筒体保温1米，复合硅酸盐两层δ=60mm外包铁皮拆/安，铁皮利旧；
| 联合三车间 | （3）E-205A/B换热器规格：（BIU400-1.3/1.3-17-4/25-4I）封头、筒体保温1米，复合硅酸盐两层δ=60mm外包铁皮拆/安，铁皮利旧；
| 联合三车间 | （4）E-102换热器规格：（BIU800-6.4/6.4-144-6/25-2I）封头、筒体保温1米，复合硅酸盐两层δ=60mm外包铁皮拆/安，铁皮利旧；
| 联合三车间 | （5）ME-110A/B规格：（φ406×12）封头，复合硅酸盐一层δ=60mm外包铁皮拆/安，铁皮利旧；
| 联合三车间 | （6）ME-111A/B规格：（φ406×12）封头，复合硅酸盐一层8=60mm外包铁皮拆/安，铁皮利旧；
| 联合三车间 | （7）ME-115规格：（φ353×12）封头，复合硅酸盐一层δ=60mm外包铁皮拆/安，铁皮利旧；
| 联合三车间 | （8）D-106规格：（φ914×2641×28），复合硅酸盐两层δ=60mm外包铁皮整体拆/安，铁皮换新；
| 联合三车间 | （9）R-101规格：4200x13546，顶部封头3米，复合硅酸盐一层δ=60mm外包铁皮拆/安，铁皮换新；
| 联合三车间 | （10）R-102 规格Φ1300/700x18368，筒体上、中、下，复合硅酸盐两层δ=60mm,外包铁皮拆/安，铁皮利旧。
| 联合三车间 | 5、酸性水装置保温拆/装：
| 联合三车间 | （1）E-101A/B/C/D规格：（BES600-1.28/1.48-90-6/25-2I）封头、筒体保温1米，复合硅酸盐两层δ=60mm外包铁皮拆/安，铁皮换新；
| 联合三车间 | （2）E-102规格：（BJS1100-2.5-420-6/19-4）封头、筒体保温1米，复合硅酸盐两层δ=60mm外包铁皮拆/安，铁皮利旧；
| 联合三车间 | （3）E-201规格：（BES500-2.5-55-6/25-2I）封头、筒体保温1米，复合硅酸盐两层δ=60mm外包铁皮拆/安，铁皮利旧。
| 联合三车间 | 7、柴油精制装置保温拆/装：
| 联合三车间 | （1）E-203A/B/C（BIU1300-4.0-520-6.5/25-2I）筒体1米，复合硅酸盐两层δ=60mm,外包铁皮拆/安，封头保温，复合硅酸盐二层δ=60mm，外包铁皮拆/安，铁皮利旧；
| 联合三车间 | （2） E-205A/B/C/D（BIU1400-4.0-570-6.0/25-4I）筒体1米，复合硅酸盐两层δ=60mm,外包铁皮拆/安，封头保温，复合硅酸盐二层δ=60mm，外包铁皮拆/安，铁皮利旧；
| 联合三车间 | （3）SR-101，规格DN250*1000,20个，复合硅酸盐两层δ=60mm,外包铁皮拆/安，铁皮利旧；
| 联合三车间 | （4）反应器顶DN900大法兰2个酸盐稀土抹面，厚度60mm；
| 联合三车间 | （5）汽轮机机体10㎡,δ=60mm复合硅酸盐板一层，抹10mm厚复合硅酸盐浆料，外刷灰色醇酸磁漆一遍。
| 联合三车间 | 8、制氢装置保温拆/装：
| 联合三车间 | 制氢装置压力管道检测拆/安保温明细
| 联合三车间 | 1、中压蒸汽管道自D-6301至过热段，DN200，弯头2个、管线2米，δ=60mm厚复合硅酸盐板两层，外包铁皮，拆/安，铁皮利旧。
| 联合三车间 | 2、中压蒸汽管道自过热段至M-6301，DN250，弯头1个、管线1.5米，δ=60mm厚复合硅酸盐板两层，外包铁皮，拆/安，铁皮利旧。
| 联合三车间 | 3、中压蒸汽管道自MS-6301至-6302，DN 250，弯头2个、管线2米，δ=60mm厚复合硅酸盐板两层，外包铁皮，拆/安，铁皮利旧。
| 联合三车间 | 4、中压蒸汽管道自M-6302至装置内，DN 250，弯头2个、管线2.5米，δ=60mm厚复合硅酸盐板两层，外包铁皮，拆/安，铁皮利旧。
| 联合三车间 | 5、中压蒸汽管道自MS-4103至压蒸汽管网，DN 250，弯头2个、管线2米，δ=60mm厚复合硅酸盐板两层，外包铁皮，拆/安，铁皮利旧。
| 联合三车间 | 6、中压蒸汽管道自MS-4103至SIL-6301，DN 150，弯头2个、管线2.5米，δ=60mm厚复合硅酸盐板两层，外包铁皮，拆/安，铁皮利旧。
| 联合三车间 | 7、开工气管道自D-6103至E-6109，DN 100，弯头2个、管线2米，δ=60mm厚复合硅酸盐板两层，外包铁皮，拆/安，铁皮利旧。
| 联合三车间 | 8、原料气管道自R-6101至R-6102A，DN 150，弯头1个、管线1.5米，δ=60mm厚复合硅酸盐板两层，外包铁皮，拆/安，铁皮利旧。
| 联合三车间 | 9、原料气管道自R-6102A至R-6102B，DN 150，弯头2个、管线1.5米，δ=60mm厚复合硅酸盐板两层，外包铁皮，拆/安，铁皮利旧。
| 联合三车间 | 10、原料气管道自P-0201至P-0202，DN 150，弯头1个、管线1米，δ=60mm厚复合硅酸盐板两层，外包铁皮，拆/安，铁皮利旧。
| 联合三车间 | 11、原料气管道自R-6102B至R-6102A，DN 150，弯头2个、管线2.5米，δ=60mm厚复合硅酸盐板两层，外包铁皮，拆/安，铁皮利旧。
| 联合三车间 | 12、原料气管道自P-0401至P-0208，DN 100，弯头2个、管线2米，δ=60mm厚复合硅酸盐板两层，外包铁皮，拆/安，铁皮利旧。
| 联合三车间 | 13、原料气管道自P-0208至对流段，DN 300，弯头2个、管线2米，δ=60mm厚复合硅酸盐板两层，外包铁皮，拆/安，铁皮利旧。
| 联合三车间 | 14、原料气管道自P-0202至P-0207，DN 150，弯头1个、管线1.5米，δ=60mm厚复合硅酸盐板两层，外包铁皮，拆/安，铁皮利旧。
| 联合三车间 | 15、原料气管道自余热锅炉至F-6101，DN 300，弯头1个、管线1米，δ=60mm厚复合硅酸盐板两层，外包铁皮，拆/安，铁皮利旧。
| 联合三车间 | 16、转化气管道自B-6302至R-6103，DN 350，弯头1个、管线1.5米，δ=60mm厚复合硅酸盐板两层，外包铁皮，拆/安，铁皮利旧。
| 联合三车间 | 17、原料气管道自E-6101至R-6101，DN 150，弯头2个、管线2.5米，δ=60mm厚复合硅酸盐板两层，外包铁皮，拆/安，铁皮利旧。
| 联合三车间 | 18、中变气管道自R-6103至E-6101，DN 350，弯头1个、管线1.5米，δ=60mm厚复合硅酸盐板两层，外包铁皮，拆/安，铁皮利旧。
| 联合三车间 | 19、中变气管道自E-6101至E-6102，DN 350，弯头1个、管线1米，δ=60mm厚复合硅酸盐板两层，外包铁皮，拆/安，铁皮利旧。
| 联合三车间 | 20、原料气管道自P-0504至P-0401，DN 100，弯头1个、管线1.5米，δ=60mm厚复合硅酸盐板两层，外包铁皮，拆/安，铁皮利旧。
| 联合三车间 | 21、中变气管道自E-6102至E-6103，DN 300，弯头2个、管线2.5米，δ=60mm厚复合硅酸盐板两层，外包铁皮，拆/安，铁皮利旧。
| 联合三车间 | 22、原料气管道自E-6103至E-6101，DN 100，弯头1个、管线1.5米，δ=60mm厚复合硅酸盐板两层，外包铁皮，拆/安，铁皮利旧。
| 联合三车间 | 23、中变气管道自E-6103至E-6104，DN 300，弯头1个、管线1.5米，δ=60mm厚复合硅酸盐板两层，外包铁皮，拆/安，铁皮利旧。
| 联合三车间 | 24、中变气管道自D-6104至A-6101，DN 300，弯头2个、管线2米，δ=60mm厚复合硅酸盐板两层，外包铁皮，拆/安，铁皮利旧。
| 联合三车间 | 25、中变气管道自A-6104至E-6104，DN 250，弯头3个、管线3米，δ=60mm厚复合硅酸盐板两层，外包铁皮，拆/安，铁皮利旧。
| 联合三车间 | 26、中变气管道自E-6103至D-6107，DN 200，弯头2个、管线2.5米，δ=60mm厚复合硅酸盐板两层，外包铁皮，拆/安，铁皮利旧。
| 联合三车间 | 27、中变气管道自P-0601至P-0603，DN 200，弯头2个、管线2米，δ=60mm厚复合硅酸盐板两层，外包铁皮，拆/安，铁皮利旧。
| 联合三车间 | 28、中变气管道自D-6107至PSA(P-6102)，DN 200，弯头1个、管线1.5米，δ=60mm厚复合硅酸盐板两层，外包铁皮，拆/安，铁皮利旧。
| 联合三车间 | 29、开工气管道自P-0605至D-6102，DN 100，弯头2个、管线2米，δ=60mm厚复合硅酸盐板两层，外包铁皮，拆/安，铁皮利旧。
| 联合三车间 | 30、轻烃管道自界区至D-6108，DN 80，弯头2个、管线2.5米，δ=60mm厚复合硅酸盐板两层，外包铁皮，拆/安，铁皮利旧。
| 联合三车间 | 31、轻烃管道自D-6108至P-6102A，DN 80，弯头2个、管线2米，δ=60mm厚复合硅酸盐板两层，外包铁皮，拆/安，铁皮利旧。
| 联合三车间 | 32、轻烃管道自P-6102A至P-0904，DN 50，弯头2个、管线2.5米，δ=60mm厚复合硅酸盐板两层，外包铁皮，拆/安，铁皮利旧。
| 联合三车间 | 33、原料气管道自原料混合点至E-6103，DN 100，弯头1个、管线1.5米，δ=60mm厚复合硅酸盐板两层，外包铁皮，拆/安，铁皮利旧。
| 联合三车间 | 34、轻烃管道自P-0903至P-0901，DN 50，弯头2个、管线2米，δ=60mm厚复合硅酸盐板两层，外包铁皮，拆/安，铁皮利旧。
| 联合三车间 | 35、轻烃管道自P-0905至P-0901，DN 50，弯头1个、管线1米，δ=60mm厚复合硅酸盐板两层，外包铁皮，拆/安，铁皮利旧。
| 联合三车间 | 36、轻烃管道自P-0902至P-6102B，DN 80，弯头2个、管线2.5米，δ=60mm厚复合硅酸盐板两层，外包铁皮，拆/安，铁皮利旧。
| 联合三车间 | 37、轻烃管道自P-6102B3至P-0903，DN 50，弯头2个、管线2米，δ=60mm厚复合硅酸盐板两层，外包铁皮，拆/安，铁皮利旧。
| 联合三车间 | 38、开工气管道自E-6109至P-1302，DN 100，弯头1个、管线1.5米，δ=60mm厚复合硅酸盐板两层，外包铁皮，拆/安，铁皮利旧。
| 联合三车间 | 39、开工气管道自P-1301至R-6101，DN 100，弯头1个、管线1米，δ=60mm厚复合硅酸盐板两层，外包铁皮，拆/安，铁皮利旧。
| 联合三车间 | 40、开工气管道自P-1301至R-6102A，DN 100，弯头1个、管线1.5米，δ=60mm厚复合硅酸盐板两层，外包铁皮，拆/安，铁皮利旧。
| 联合三车间 | 41、开工气管道自P-1301至R-6102B，DN 100，弯头1个、管线1.5米，δ=60mm厚复合硅酸盐板两层，外包铁皮，拆/安，铁皮利旧。
| 联合三车间 | 42、开工气管道自P-0201至P-1401，DN 100，弯头2个、管线2.5米，δ=60mm厚复合硅酸盐板两层，外包铁皮，拆/安，铁皮利旧。
| 联合三车间 | 43、开工气管道自P-0202至P-1401，DN 100，弯头2个、管线2.5米，δ=60mm厚复合硅酸盐板两层，外包铁皮，拆/安，铁皮利旧。
| 联合三车间 | 44、开工气管道自P-0203至P-1401，DN 100，弯头1个、管线1米，δ=60mm厚复合硅酸盐板两层，外包铁皮，拆/安，铁皮利旧。
| 联合三车间 | 45、开工气管道自P-1341至E-6110，DN 100，弯头2个、管线2米，δ=60mm厚复合硅酸盐板两层，外包铁皮，拆/安，铁皮利旧。
| 联合三车间 | 46、开工气管道自E-6110至D-6404，DN 100，弯头1个、管线1.5米，δ=60mm厚复合硅酸盐板两层，外包铁皮，拆/安，铁皮利旧。
| 联合三车间 | 47、开工气管道自D-6404至D-6102，DN 100，弯头2个、管线2米，δ=60mm厚复合硅酸盐板两层，外包铁皮，拆/安，铁皮利旧。
| 联合三车间 | 48、重整氢管道自界区至D-6401，DN 450，弯头1个、管线1.5米，δ=60mm厚复合硅酸盐板两层，外包铁皮，拆/安，铁皮利旧。
| 联合三车间 | 49、重整氢管道自D-6401至K-6401A，DN 450，弯头2个、管线2米，δ=60mm厚复合硅酸盐板两层，外包铁皮，拆/安，铁皮利旧。
| 联合三车间 | 50、重整氢管道自K-6401A至E-6401，DN 200，弯头2个、管线2米，δ=60mm厚复合硅酸盐板两层，外包铁皮，拆/安，铁皮利旧。
| 联合三车间 | 51、重整氢管道自P-1502至K-6401B，DN 450，弯头1个、管线1.5米，δ=60mm厚复合硅酸盐板两层，外包铁皮，拆/安，铁皮利旧。
| 联合三车间 | 52、重整氢管道自K-6401B至P-1503，DN 200，弯头2个、管线2.5米，δ=60mm厚复合硅酸盐板两层，外包铁皮，拆/安，铁皮利旧。
| 联合三车间 | 53、重整氢管道自E-6401至D-6402，DN 200，弯头2个、管线2.5米，δ=60mm厚复合硅酸盐板两层，外包铁皮，拆/安，铁皮利旧。
| 联合三车间 | 54、重整氢管道自D-6402至P-1501，DN 200，弯头2个、管线2.5米，δ=60mm厚复合硅酸盐板两层，外包铁皮，拆/安，铁皮利旧。
| 联合三车间 | 55、重整氢管道自D-6402至重整PSA(P-9301)，DN 200，弯头1个、管线1.5米，δ=60mm厚复合硅酸盐板两层，外包铁皮，拆/安，铁皮利旧。
| 联合三车间 | 56、重整氢管道自重整PSA至D-6403，DN 300，弯头2个、管线2.5米，δ=60mm厚复合硅酸盐板两层，外包铁皮，拆/安，铁皮利旧。
| 联合三车间 | 57、重整氢管道自P-1508至P-1601，DN 200，弯头1个、管线1米，δ=60mm厚复合硅酸盐板两层，外包铁皮，拆/安，铁皮利旧。
| 联合三车间 | 58、重整PSA尾气管道自P-1701至K-6402B，DN 300，弯头2个、管线2米，δ=60mm厚复合硅酸盐板两层，外包铁皮，拆/安，铁皮利旧。
| 联合三车间 | 59、重整PSA尾气管道自K-6402B至D-6102，DN 100，弯头2个、管线2.5米，δ=60mm厚复合硅酸盐板两层，外包铁皮，拆/安，铁皮利旧。
| 联合三车间 | 60、重整PSA尾气管道自P-1703至K-6402A的E-62，DN150，弯头2个、管线2.5米，δ=60mm厚复合硅酸盐板两层，外包铁皮，拆/安，铁皮利旧。
| 联合三车间 | 61、重整尾气管道自R-0102至P-5602，DN100，弯头2个、管线1.5米，δ=60mm厚复合硅酸盐板两层，外包铁皮，拆/安，铁皮利旧。
| 联合三车间 | 62、重整尾气管道自P-5601至K-6101A的V-813，DN100，弯头3个、管线3米，δ=60mm厚复合硅酸盐板两层，外包铁皮，拆/安，铁皮利旧。
| 联合三车间 | 63、重整尾气管道自P-5601至K-6101A的V-811，DN100，弯头1个、管线1米，δ=60mm厚复合硅酸盐板两层，外包铁皮，拆/安，铁皮利旧。
| 联合三车间 | 64、重整尾气管道自K6101A的V-814至P-5606，DN 100，弯头1个、管线1.5米，δ=60mm厚复合硅酸盐板两层，外包铁皮，拆/安，铁皮利旧。
| 联合三车间 | 65、重整尾气管道自P-0104至P-6102，DN 100，弯头1个、管线1.5米，δ=60mm厚复合硅酸盐板两层，外包铁皮，拆/安，铁皮利旧。
| 联合三车间 | 66、重整尾气管道自P-6101至K-6101B的V-813
| 联合三车间 | 67、重整尾气管道自P-6101至K-6101B的V-811，DN 100，弯头1个、管线1.5米，δ=60mm厚复合硅酸盐板两层，外包铁皮，拆/安，铁皮利旧。
| 联合三车间 | 68、重整尾气管道自K-6101B的V-814至P-6106，DN100，弯头2个、管线2米，δ=60mm厚复合硅酸盐板两层，外包铁皮，拆/安，铁皮利旧。
| 联合三车间 | 69、重整尾气管道自K-6101B的V-812至P-6106，DN100，弯头1个、管线1.5米，δ=60mm厚复合硅酸盐板两层，外包铁皮，拆/安，铁皮利旧。
| 联合三车间 | 70、重整尾气管道自P-6104至P-0105，DN 100，弯头2个、管线2.5米，δ=60mm厚复合硅酸盐板两层，外包铁皮，拆/安，铁皮利旧。
| 联合三车间 | 71、重整氢管道自K-6401A的DVB2至P-6606，DN 150，弯头1个、管线1.5米，δ=60mm厚复合硅酸盐板两层，外包铁皮，拆/安，铁皮利旧。
| 联合三车间 | 72、重整氢管道自K-6401A的DVB2至P-6606，DN 150，弯头2个、管线2米，δ=60mm厚复合硅酸盐板两层，外包铁皮，拆/安，铁皮利旧。
| 联合三车间 | 73、重整氢管道自K-6401A的DVB2至P-7206，DN 150，弯头1个、管线1.5米，δ=60mm厚复合硅酸盐板两层，外包铁皮，拆/安，铁皮利旧。
| 联合三车间 | 74、重整氢管道自K-6401B的DVB2至P-7206，DN 150，弯头2个、管线2米，δ=60mm厚复合硅酸盐板两层，外包铁皮，拆/安，铁皮利旧。
| 联合三车间 | 75、重整PSA尾气管道自K-6402A的D-803至P-7706，DN 100，弯头2个、管线2米，δ=60mm厚复合硅酸盐板两层，外包铁皮，拆/安，铁皮利旧。
| 联合三车间 | 76、重整PSA尾气管道自P-7705至P-1703，DN 150，弯头1个、管线1.5米，δ=60mm厚复合硅酸盐板两层，外包铁皮，拆/安，铁皮利旧。
| 联合三车间 | 77、重整PSA尾气管道自K-6402A的E-62至K-6402A的D-72，DN 150，弯头1个、管线1.5米，δ=60mm厚复合硅酸盐板两层，外包铁皮，拆/安，铁皮利旧。
| 联合三车间 | 78、重整PSA尾气管道自K-6402B的D-822至P-8206，DN 100，弯头1个、管线1.5米，δ=60mm厚复合硅酸盐板两层，外包铁皮，拆/安，铁皮利旧。
| 联合三车间 | 79、重整PSA尾气管道自K-6402B的D-823至P-8206，DN 100，弯头1个、管线1米，δ=60mm厚复合硅酸盐板两层，外包铁皮，拆/安，铁皮利旧。
| 联合三车间 | 80、重整PSA尾气管道自P-8206至P-1706，DN 150，弯头1个、管线1米，δ=60mm厚复合硅酸盐板两层，外包铁皮，拆/安，铁皮利旧。
| 联合三车间 | 81、原料气管道自RV-0401至SV-6007B，DN 50，弯头1个、管线1米，δ=60mm厚复合硅酸盐板两层，外包铁皮，拆/安，铁皮利旧。
| 联合三车间 | 82、中变气管道自P-0510至PSV-6008A，DN 100，弯头1个、管线1.5米，δ=60mm厚复合硅酸盐板两层，外包铁皮，拆/安，铁皮利旧。
| 联合三车间 | 83、中变气管道自PSV-6008A至RV-0504，DN 150，弯头2个、管线2.5米，δ=60mm厚复合硅酸盐板两层，外包铁皮，拆/安，铁皮利旧。
| 联合三车间 | 84、中变气管道自PSV-6008B至火炬，DN 150/300，弯头1个、管线1.5米，δ=60mm厚复合硅酸盐板两层，外包铁皮，拆/安，铁皮利旧。
| 联合三车间 | 85、中变气管道自RV-0605至PSV-6014B，DN 100，弯头2个、管线2米，δ=60mm厚复合硅酸盐板两层，外包铁皮，拆/安，铁皮利旧。
| 联合三车间 | 86、中变气管道自PSV-6014A至RV-0608，DN 200，弯头1个、管线1.5米，δ=60mm厚复合硅酸盐板两层，外包铁皮，拆/安，铁皮利旧。
| 联合三车间 | 87、中变气管道自PSV-6014B至火炬，DN200，弯头1个、管线1.5米，δ=60mm厚复合硅酸盐板两层，外包铁皮，拆/安，铁皮利旧。
| 联合三车间 | 88、重整氢管道自P-1508至至燃气管网，DN 200，弯头2个、管线2.5米，δ=60mm厚复合硅酸盐板两层，外包铁皮，拆/安，铁皮利旧。
| 联合三车间 | 89、瓦斯气管道自FG-5202至PSV-6021A，DN 50，弯头1个、管线1米，δ=60mm厚复合硅酸盐板两层，外包铁皮，拆/安，铁皮利旧。
| 联合三车间 | 90、瓦斯气管道自PSV-6021A至RV-5205，DN 100，弯头2个、管线2.5米，δ=60mm厚复合硅酸盐板两层，外包铁皮，拆/安，铁皮利旧。
| 联合三车间 | 91、瓦斯气管道自PSV-6021B至火炬，DN 100/150，弯头1个、管线1米，δ=60mm厚复合硅酸盐板两层，外包铁皮，拆/安，铁皮利旧。
| 联合三车间 | 92、重整尾气管道自P-6106至K-6101B一级安全阀入口，DN 50，弯头1个、管线1米，δ=60mm厚复合硅酸盐板两层，外包铁皮，拆/安，铁皮利旧。
| 联合三车间 | 93、重整尾气管道自P-6106至K-6101B一级安全阀入口，DN 50，弯头1个、管线1.5米，δ=60mm厚复合硅酸盐板两层，外包铁皮，拆/安，铁皮利旧。
| 联合三车间 | 94、放空气管道自K-6401A一级PSV入口至RV-5110，DN 150，弯头1个、管线1.5米，δ=60mm厚复合硅酸盐板两层，外包铁皮，拆/安，铁皮利旧。
| 联合三车间 | 95、重整氢管道自P-6606至K-6401A的二级PSV入口，DN 80，弯头1个、管线1.5米，δ=60mm厚复合硅酸盐板两层，外包铁皮，拆/安，铁皮利旧。
| 联合三车间 | 96、重整氢管道自K-6401B的D-71至K-6401B的一级PSV入口，DN 100，弯头1个、管线1.5米，δ=60mm厚复合硅酸盐板两层，外包铁皮，拆/安，铁皮利旧。
| 联合三车间 | 97、重整氢管道自P-7206至K-6401B的二级PSV入口，DN 80，DN 100，弯头2个，管线2.5米，δ=60mm厚复合硅酸盐板两层，外包铁皮，拆/安，铁皮利旧。
| 联合三车间 | 98、重整PSV尾气管道自K-6402A的D-71至K-6402A的一级PSV入口，DN80，弯头2个、管线2米，δ=60mm厚复合硅酸盐板两层，外包铁皮，拆/安，铁皮利旧。
| 联合三车间 | 99、重整PSV尾气管道自P-7706至K-6402A的二级PSV入口， DN 100，弯头2个、管线2.5米，δ=60mm厚复合硅酸盐板两层，外包铁皮，拆/安，铁皮利旧。
| 联合三车间 | 100、重整PSV尾气管道自K-6402B的D-71至K-6402B一级PSV入口，DN 80，弯头2个、管线2.5米，δ=60mm厚复合硅酸盐板两层，外包铁皮，拆/安，铁皮利旧。
| 联合三车间 | 101、重整PSV尾气管道自P-8206至K-6402B二级PSV入口， DN 100，弯头1个、管线1.5米，δ=60mm厚复合硅酸盐板两层，外包铁皮，拆/安，铁皮利旧。
| 联合三车间 | 102、低压蒸汽管道自E-6109至LS5302，DN 150，弯头2个、管线2米，δ=60mm厚复合硅酸盐板两层，外包铁皮，拆/安，铁皮利旧。
| 联合三车间 | 103、低压蒸汽管道自界区至D-6005，DN 200，弯头2个、管线2.5米，δ=60mm厚复合硅酸盐板两层，外包铁皮，拆/安，铁皮利旧。
| 联合三车间 | 104、低压蒸汽管道自D-6005各用气点至D-6005各用气点， DN 100，弯头3个、管线3米，δ=60mm厚复合硅酸盐板两层，外包铁皮，拆/安，铁皮利旧。
| 联合三车间 | 105、低压蒸汽管道自总管至F-6101，DN100，弯头2个、管线2米，δ=60mm厚复合硅酸盐板两层，外包铁皮，拆/安，铁皮利旧。
| 联合三车间 | 106、低压蒸汽管道自总管至R-6103，DN100，弯头2个、管线2米，δ=60mm厚复合硅酸盐板两层，外包铁皮，拆/安，铁皮利旧。
| 联合三车间 | 107、低压蒸汽管道自总管至D-6302，DN200，弯头2个、管线2.5米，δ=60mm厚复合硅酸盐板两层，外包铁皮，拆/安，铁皮利旧。
| 联合三车间 | 108、中压蒸汽管道自余热锅炉至P-0208，DN250，弯头2个、管线2.5米，δ=60mm厚复合硅酸盐板两层，外包铁皮，拆/安，铁皮利旧。
| 联合三车间 | 109、中压蒸汽管道自过热段至P-6002，DN100，弯头2个、管线2米，δ=60mm厚复合硅酸盐板两层，外包铁皮，拆/安，铁皮利旧。
| 联合三车间 | 110、中压蒸汽管道自D-6002出装置，DN100，弯头2个、管线2.5米，δ=60mm厚复合硅酸盐板两层，外包铁皮，拆/安，铁皮利旧。
| 联合三车间 | 111、中压蒸汽管道自MS-5301至E-61092， DN100，弯头2个、管线2.5米，δ=60mm厚复合硅酸盐板两层，外包铁皮，拆/安，铁皮利旧。
| 联合三车间 | 112、PSA尾气管道自PSA(FG-9204)至FG-5205，DN 100，弯头2个、管线2米，δ=60mm厚复合硅酸盐板两层，外包铁皮，拆/安，铁皮利旧。
| 联合三车间 | 113、瓦斯气管道自界区至D-6001，DN100，弯头2个、管线2米，δ=60mm厚复合硅酸盐板两层，外包铁皮，拆/安，铁皮利旧。
| 联合三车间 | 114、瓦斯气管道自E-6001至FG-5205，DN100，弯头1个、管线1米，δ=60mm厚复合硅酸盐板两层，外包铁皮，拆/安，铁皮利旧。
| 联合三车间 | 115、瓦斯气管道自D-6001至E-6001，DN100，弯头2个、管线2米，δ=60mm厚复合硅酸盐板两层，外包铁皮，拆/安，铁皮利旧。
| 联合三车间 | 116、燃料气管道自FG-0702至F-6101，DN100，弯头1个、管线1.5米，δ=60mm厚复合硅酸盐板两层，外包铁皮，拆/安，铁皮利旧。
| 联合三车间 | 117、瓦斯气管道自FG-5204至F-6101，DN100，弯头2个、管线2米，δ=60mm厚复合硅酸盐板两层，外包铁皮，拆/安，铁皮利旧。
| 联合三车间 | 118、酸性水管道自D-6104至C-6101，DN 100，弯头1个、管线1.5米，δ=60mm厚复合硅酸盐板两层，外包铁皮，拆/安，铁皮利旧。
| 联合三车间 | 119、酸性水管道自D-6107至C-6101，DN100，弯头2个、管线2.5米，δ=60mm厚复合硅酸盐板两层，外包铁皮，拆/安，铁皮利旧。
| 联合三车间 | 二、腐蚀严重钢结构、管线防腐、共计约400㎡,机械除轻锈，两底两面，涉及脚手架搭设：3m×2m×3m（地面）4个，3m×2m×3m（标高5m）4个，3m×2m×5m（地面）24个，3m×2m×5m（标高5m）4个，3m×2m×6m（地面）14个，3m×2m×7m（地面）2个
| 联合三车间 | 三、框架脱落防火层处除锈刷漆、重做防火层，共计约700㎡
| 联合三车间 | 四、加热炉及烟囱防腐，共计600㎡，高度2.4米-30米，机械除轻锈，两底两面
| 联合三车间 | 五、配合检修拆安保温、修复防腐层，详细工作量如下：
| 联合三车间 | 1、E-6001 规格BES400-1.4/1.12-14-2.5/25-2I，筒体1米，两端封头，复合硅酸盐两层δ=60mm,外包铁皮拆/安，利旧。
| 联合三车间 | 2、E-6002 规格BIU700-1.0/0.8-51-3/25-2I，筒体1米，两端封头，复合硅酸盐两层δ=60mm,外包铁皮拆/安，利旧。
| 联合三车间 | 3、E-6101 规格BIU700-3.12/3.9-95-3/19-2I，筒体1米，两端封头，复合硅酸盐两层δ=60mm,外包铁皮拆/安，利旧。
| 联合三车间 | 4、E-6102 规格BFU900-5.6/7-246-4.5/19-2I，筒体1米，两端封头，复合硅酸盐两层δ=60mm,外包铁皮拆/安，利旧。
| 联合三车间 | 5、E-6103 规格BIU700-3.12/3.9-58-3/25-2I，筒体1米，两端封头，复合硅酸盐两层δ=60mm,外包铁皮拆/安，利旧。
| 联合三车间 | 6、E-6105 规格BES500-2.24/2.8-40-4.5/25-4I，筒体1米，两端封头，复合硅酸盐两层δ=60mm,外包铁皮拆/安，利旧。
| 联合三车间 | 7、E-6109 规格BIU900-3.57/4.46-91-3/25-2I，筒体1m，两端封头，复合硅酸盐两层δ=60mm,外包铁皮拆/安，利旧。
| 联合三车间 | 8、E-6110 规格BES600-1.44/1.8-60-4/25-2I，筒体1m，两端封头，复合硅酸盐两层δ=60mm,外包铁皮拆/安，利旧。
| 联合三车间 | 9、E-6401 规格BES600-2.24/2.8-85-6/25-2I，筒体1米，两端封头，复合硅酸盐两层δ=60mm,外包铁皮拆/安，利旧。
4 | 联合四车间 | 设备防腐保温：
| 联合四车间 | 1、腐蚀严重的设备、管线及钢结构防腐约8000㎡；
| 联合四车间 | 扁钢140*7长43m；扁钢60*5长23m；扁钢100*3 长79m；角钢70*7长38m；槽钢120*53*5.5长63m；钢板3㎜ 120㎡；DN100长49m；圆钢Φ20长75m；扁钢30*3长120m扁钢50*3长60m；角钢90*8长77m；；无缝管DN25长77m；扁钢30*3长154m；扁钢100*2长45m；角钢50*4长56m；钢板3㎜×380㎡；
| 联合四车间 | 2、塔裙座、容器底座刷防火涂料及钢结构脱落防火层修补约2000㎡；
| 联合四车间 | 3、氧化反应槽（X1200-1）：内壁进行防腐除锈（面积为37.5㎡），施工工艺除轻锈，刷耐酸碱防腐底漆，耐酸碱防腐面漆（灰色），两底两面；
| 联合四车间 | 4、PH调节槽（X1200-2）：内壁进行防腐除锈（面积为37.5㎡），施工工艺除轻锈，刷耐酸碱防腐底漆，耐酸碱防腐面漆（灰色），两底两面；
| 联合四车间 | 5、凝聚反应槽（X1200-3）：内壁进行防腐除锈（面积为37.5㎡），施工工艺除轻锈，刷耐酸碱盐防腐底漆，耐酸碱盐防腐面漆（灰色），两底两面；
| 联合四车间 | 6、气浮槽（X1200-4）：内壁进行防腐除锈（面积为37.5㎡），施工工艺除轻锈，刷耐酸碱盐防腐底漆，耐酸碱盐防腐面漆（灰色），两底两面；脚手架长×宽×高：4米×4米×4米，数量1个；
| 联合四车间 | 7、微电解槽（R1200-1/2）2台：内壁进行防腐除锈（面积为52㎡），施工工艺除轻锈，刷耐酸碱防腐底漆，耐酸碱防腐面漆（灰色），两底两面；脚手架：长×宽×高：2米×2米×5米，数量2个。
| 联合四车间 | 8、汽提901-T-101A/B/C（Φ7500×10300）三台内防腐，除轻锈，刷防酸碱漆，两底三面；
| 联合四车间 | 9、102-C-202塔顶内壁进行防腐除锈（面积为10㎡），施工工艺除轻锈，刷快干环氧底漆，聚氨酯面漆（灰色），两底两面；
| 联合四车间 | 10、102-C-203塔顶内壁进行防腐除锈（面积为15㎡），施工工艺除轻锈，刷快干环氧底漆，聚氨酯面漆（灰色），两底两面；
| 联合四车间 | 11、烟囱803-ST-301（φ800/φ1600×80000）保温，总面积135㎡，复合硅酸盐两层δ=60mm,外包铝皮拆/安，新增。脚手架长5米，宽1米，高6米，数量2个。
| 联合四车间 | 12、螯合剂罐801-T-101（φ3750×7500）保温，总面积102㎡，复合硅酸盐两层δ=60mm,外包铝皮拆/安，铝皮利旧，脚手架长10米，宽1米，高7.5米。
| 联合四车间 | 液化气精制管线防腐保温
| 联合四车间 | 1、消防管线包保温DN20 150米，复合硅酸盐两层δ=60mm，外包铝箔纸；洗眼器水管线包保温DN40 100米复合硅酸盐两层δ=60mm，外包铝皮拆/安（新增）；
| 联合四车间 | 2、消防管线防腐DN20 150米；洗眼器水管线防腐DN40 100米；除轻锈，刷防锈漆、环氧面漆，两底两面。
| 联合四车间 | 3、液化气进料泵循环水管线（φ32×3.5）恢复保温100m，复合硅酸盐两层δ=60mm，外包铝箔纸，新增。
| 联合四车间 | 硫磺回收管线防腐保温
| 联合四车间 | 管线防腐两底两面，机械除轻锈，刷快干环氧底漆，聚氨酯面漆：Φ610×12mm*140米 Φ31×3mm*60米 Φ26×3mm *330米 Φ21×3mm*40米 Φ426×10mm*6米 Φ60×5mm*20米 Φ114×8mm*5米 Φ89×4.5mm *85米
| 联合四车间 | 伴热集合管：拆装DN50 150LB阀门盒子20个，新增；
| 联合四车间 | 硫磺精制蒸汽管线：拆除保温管线DN80*30米，拆除DN20管线100米，拆除管线保温DN100*20米。
| 联合四车间 | 硫磺精制蒸汽管线：恢复保温DN80*20米；恢复管线保温DN50*15米，恢复DN20管线100米恢复管线保温DN100*20米；δ=60mm厚复合硅酸盐板一层，外包镀锌铁皮，保温新增。距地面高度1-6m；
| 联合四车间 | 硫磺回收：103罐水线拆DN25*30米，恢复DN25*30米，δ=60mm厚复合硅酸盐板一层，外包镀锌铁皮，保温新增。距地面高度2-6m
| 联合四车间 | 新增管线，DN25*30米δ=60mm厚复合硅酸盐板一层，外包镀锌铁皮，保温新增。距地面高度2-6m；
| 联合四车间 | 脚手架：硫磺精制蒸汽管线（长×宽×高：10米×2.5米×6米，数量2个 3米×2米×6米，数量1个；3米×2米×3米，数量5个
| 联合四车间 | 污水汽提管线防腐保温
| 联合四车间 | 1、拆安保温层DN50×500m，DN80×200m，DN100×120m，DN150×80m；复合硅酸盐δ=60mm,外包铝皮拆/安；新增；
| 联合四车间 | 2、拆除伴热集合管保温12个，安装伴热集合管保温12个；复合硅酸盐两层δ=60mm,外包铝皮拆/安；利旧
| 联合四车间 | 3、管线防腐：DN20，长2200m，DN80，长100m，；除轻锈，刷防锈漆、环氧面漆，两底一面；
| 联合四车间 | 4、拆安保温层DN50，长500m，DN80，长200m，DN100，长120m，DN150，长80m；复合硅酸盐δ=60mm,外包铝皮拆/安；利旧；
| 联合四车间 | 碱渣处理管线防腐保温
| 联合四车间 | 1、碱渣处理管线保温：拆除旧管线保温，制作新管线保温；DN15管线300米，棉绳铝箔纸；DN20管线60米，硅酸盐棉一层，铝皮一层；DN50管线400米，硅酸盐棉一层，铝皮一层；分布器四组，1×1.2m,内部管线阀门棉绳+铝箔纸，外部铝皮，新增；
| 联合四车间 | 双脱管道打磨防腐：
| 联合四车间 | 1、液化气管线焊缝打磨Φ273*0.2m 20处,Φ219*0.2m 64处,Φ168*0.2m 12处,Φ114*0.2m 20处,Φ89*0.2m 5处,Φ60*0.2m 10处,打磨管线表面油漆，刷防锈漆、环氧银粉，两底两面；
| 联合四车间 | 2、干气管线焊缝打磨Φ219*0.2m 32处,Φ168*0.2m 12处,Φ114*0.2m 16处,Φ89*0.2m 10处,打磨管线表面油漆，刷防锈漆、环氧银粉，两底两面；
| 联合四车间 | 3、碱液管线焊缝打磨Φ168*0.2m 45处,Φ114*0.2m 20处,Φ89*0.2m 25处,Φ60*0.2m 52处,打磨管线表面油漆，刷防锈漆、环氧银粉，两底两面；
| 联合四车间 | 4、胺液管线焊缝打磨Φ168*0.2m 24处,Φ114*0.2m 24处,Φ89*0.2m 20处,Φ60*0.2m 8处,打磨管线表面油漆，刷防锈漆、环氧银粉，两底两面；
| 联合四车间 | 5、蒸汽管线焊缝打磨Φ325*0.2m 10处,Φ60*0.2m 10处,打磨管线表面油漆，刷防锈漆、环氧银粉，两底两面；
| 联合四车间 | 6、污水管线焊缝打磨Φ168*0.2m 8处,Φ114*0.2m 8处,Φ89*0.2m 8处,打磨管线表面油漆，刷防锈漆、醇酸漆（黑色）调和漆，两底两面；
| 联合四车间 | 7、溶剂油管线焊缝打磨Φ168*0.2m 16处,Φ114*0.2m 12处,Φ89*0.2m 8处,Φ60*0.2m 7处,打磨管线表面油漆，刷防锈漆、环氧银粉，两底两面；
| 联合四车间 | 8、低压瓦斯管线焊缝打磨Φ406*0.2m 10处,Φ89*0.2m 4处，打磨管线表面油漆，刷防锈漆、醇酸漆（黑色）调和漆，两底两面；
| 联合四车间 | 9、弯头打磨DN400：0.15*1.4m 10处，DN300：0.15*.21m 5处，DN250：0.15*1m 20处，DN200：0.15*0.8m 80处，DN150：0.1*0.6m 100处，DN100：0.1*0.4m 80处，DN80：0.8*0.3m 64处，DN50：0.6*0.2m 90处，打磨管线表面油漆，刷防锈漆、环氧银粉，两底两面。
| 联合四车间 | 双脱管道保温拆装：
| 联合四车间 | 1、液化气管线
| 联合四车间 | Φ273*12m,Φ219*35m,Φ168*10m,Φ114*10m,Φ89*5m,Φ60*5m,复合硅酸盐两层δ=60mm，外包铁皮拆安；
| 联合四车间 | 2、碱液管线
| 联合四车间 | Φ168*25m,Φ114*15m,Φ89*20m,Φ60*25m,复合硅酸盐两层δ=60mm，外包铁皮拆安；
| 联合四车间 | 3、胺液管线
| 联合四车间 | Φ168*15m,Φ114*20m,Φ89*15m,Φ60*5m,复合硅酸盐两层δ=60mm，外包铁皮拆安；
| 联合四车间 | 4、蒸汽管线
| 联合四车间 | Φ325*12m,Φ60*15m,复合硅酸盐两层δ=60mm，外包铁皮拆安；
| 联合四车间 | 5、污水管线
| 联合四车间 | Φ168*8m,Φ114*6m,Φ89*5m,复合硅酸盐两层δ=60mm，外包铁皮拆安；
| 联合四车间 | 6、溶剂油管线
| 联合四车间 | Φ60*20m,复合硅酸盐两层δ=60mm，外包铁皮拆安。
| 联合四车间 | 架子搭设规格：3米×2米×5米，数量8个，地面。
| 联合四车间 | 压力容器检测保温施工内容：
| 联合四车间 | 1、溶剂回收罐（101-D-106），筒体1个，复合硅酸盐两层δ=60mm,外包铝皮拆/安，封头2个，复合硅酸盐二层δ=60mm（挂铁丝网一层）；
| 联合四车间 | 2、液化气水洗沉降罐（102-D-202）筒体1个，复合硅酸盐两层δ=60mm,外包铝皮拆/安，封头2个，复合硅酸盐二层δ=60mm（挂铁丝网一层）；
| 联合四车间 | 3、碱渣罐（102-D-208），筒体1个，复合硅酸盐两层δ=60mm,外包铝皮拆/安，封头2个，复合硅酸盐二层δ=60mm（挂铁丝网一层）；
| 联合四车间 | 4、液化气碱洗罐（102-D-209）筒体1个，复合硅酸盐两层δ=60mm,外包铝皮拆/安，封头2个，复合硅酸盐二层δ=60mm（挂铁丝网一层）；
| 联合四车间 | 5、干气脱硫塔（101-C-101）Φ1800×24950，筒体3个，复合硅酸盐两层δ=60mm,外包铝皮拆/安（挂铁丝网一层）；
| 联合四车间 | 6、液化气脱硫塔101-C-102，Φ3400×27950 ，筒体3个，复合硅酸盐两层δ=60mm,外包铝皮拆/安（挂铁丝网一层）；
| 联合四车间 | 7、干气分液罐101-D-101 ，Φ2200×10900，筒体1个，复合硅酸盐两层δ=60mm,外包铝皮拆/安，封头2个，复合硅酸盐二层δ=60mm（挂铁丝网一层）；
| 联合四车间 | 8、液化气原料缓冲罐101-D-102，Φ3800×9976，筒体1个，复合硅酸盐两层δ=60mm,外包铝皮拆/安，封头2个，复合硅酸盐二层δ=60mm（挂铁丝网一层）；
| 联合四车间 | 9、液化气胺液分离罐101-D-103，Φ3800×9976，筒体1个，复合硅酸盐两层δ=60mm,外包铝皮拆/安，封头2个，复合硅酸盐二层δ=60mm（挂铁丝网一层）；
| 联合四车间 | 10、干气胺液分离罐101-D-104，Φ2200×9132，筒体1个，复合硅酸盐两层δ=60mm,外包铝皮拆/安，封头2个，复合硅酸盐二层δ=60mm（挂铁丝网一层）；
| 联合四车间 | 11、凝缩油罐101-D-107，Φ1200×3628，筒体1个，复合硅酸盐两层δ=60mm,外包铝皮拆/安，封头2个，复合硅酸盐二层δ=60mm（挂铁丝网一层）；
| 联合四车间 | 12、液化气脱硫醇102-C-201，Φ3400×27750，筒体3个，复合硅酸盐两层δ=60mm,外包铝皮拆/安（挂铁丝网一层）；
| 联合四车间 | 13、液化气脱硫醇102-C-202，Φ1800×15450，筒体3个，复合硅酸盐两层δ=60mm,外包铝皮拆/安（挂铁丝网一层）；
| 联合四车间 | 14、碱液抽提塔102-C-203，Φ2400×19100，筒体3个，复合硅酸盐两层δ=60mm,外包铝皮拆/安（挂铁丝网一层）；
| 联合四车间 | 15、液化气预碱洗罐102-D-201，Φ3800×10976，筒体1个，复合硅酸盐两层δ=60mm,外包铝皮拆/安，封头2个，复合硅酸盐二层δ=60mm（挂铁丝网一层）；
| 联合四车间 | 16、液化气抽提碱液分离罐102-D-203，Φ2200×9284，筒体1个，复合硅酸盐两层δ=60mm,外包铝皮拆/安，封头2个，复合硅酸盐二层δ=60mm（挂铁丝网一层）；
| 联合四车间 | 17、溶剂缓冲罐102-D-210，Φ2800×8432，筒体1个，复合硅酸盐两层δ=60mm,外包铝皮拆/安，封头2个，复合硅酸盐二层δ=60mm（挂铁丝网一层）；
| 联合四车间 | 18、火炬分液罐103-D-301，Φ2800×9428，筒体1个，复合硅酸盐两层δ=60mm,外包铝皮拆/安，封头2个，复合硅酸盐二层δ=60mm（挂铁丝网一层）；
| 联合四车间 | 19、蒸气分水罐103-D-302，Φ1000×2375，筒体1个，复合硅酸盐两层δ=60mm,外包铝皮拆/安，封头2个，复合硅酸盐二层δ=60mm（挂铁丝网一层）；
| 联合四车间 | 20、非净化风罐103-D-303，Φ1200×3750，筒体1个，复合硅酸盐两层δ=60mm,外包铝皮拆/安，封头2个，复合硅酸盐二层δ=60mm（挂铁丝网一层）；
| 联合四车间 | 21、净化风罐103-D-304，Φ1200×3750，筒体1个，复合硅酸盐两层δ=60mm,外包铝皮拆/安，封头2个，复合硅酸盐二层δ=60mm（挂铁丝网一层）；
| 联合四车间 | 22、干气冷却器101-E-101，Φ500×6950，
| 联合四车间 | 23、液化气脱硫贫液冷却器101-E-102，Φ800×7282
| 联合四车间 | 24、液化气脱硫醇碱液加热器102-E-201，Φ600×5570
| 联合四车间 | 25、液化气脱硫醇碱液冷却器102-E-202，Φ900×7274
| 联合四车间 | 26、净化干气聚结器101-SR-101A，Φ600×2760
| 联合四车间 | 27、净化干气聚结器101-SR-101B，Φ600×2760
| 联合四车间 | 28、液化气脱硫贫液精细过滤器（一级）101-SR-103A，Φ400×1990
| 联合四车间 | 29、脱硫液化气过滤器101-SR-104A，Φ800×2330
| 联合四车间 | 30、脱硫液化气过滤器101-SR-104B，Φ800×2330
| 联合四车间 | 31、脱硫液化气聚结器101-SR-105A，Φ800×2602
| 联合四车间 | 32、脱硫液化气聚结器101-SR-105B，Φ800×2602
| 联合四车间 | 33、净化液化气聚结脱水器102-SR-201A，Φ800×2602
| 联合四车间 | 33、净化液化气聚结脱水器102-SR-201B，Φ800×2602
| 联合四车间 | 34、净化风过滤器103-SR-301A，Φ500×1575
| 联合四车间 | 35、净化风过滤器103-SR-301B，Φ500×1575
| 联合四车间 | 36、溶剂缓冲罐1001-D-104，Φ2600×7328
| 联合四车间 | 37、非净化风罐1001-D-105，Φ1000×3700
| 联合四车间 | 38、污油罐1002-D-204，Φ1200×3624，筒体1个，复合硅酸盐两层δ=60mm,外包铝皮拆/安，封头2个，复合硅酸盐二层δ=60mm（挂铁丝网一层）；
| 联合四车间 | 39、溶剂洗涤分离罐1001-D-101，φ1400×8020，筒体1个，复合硅酸盐两层δ=60mm,外包铝皮拆/安，封头2个，复合硅酸盐二层δ=60mm（挂铁丝网一层）；
| 联合四车间 | 43、空气缓冲罐（801-D-104）(φ1300×4175×10（立式），筒体1个，复合硅酸盐两层δ=60mm,外包铝皮拆/安，封头2个，复合硅酸盐二层δ=60mm；
| 联合四车间 | 44、酸性水压送罐（801-D-106）(φ600×1250卧式）) ，筒体1个，复合硅酸盐两层δ=60mm,外包铝皮拆/安，封头2个，复合硅酸盐二层δ=60mm；
| 联合四车间 | 45、燃料气缓冲罐（803-D-301）(φ2000×5750（立式）) ，筒体1个，复合硅酸盐两层δ=60mm,外包铝皮拆/安，封头2个，复合硅酸盐二层δ=60mm；
| 联合四车间 | 46、熔硫釜（804-R-101A），筒体1个，复合硅酸盐两层δ=60mm,外包铝皮拆/安，封头2个，复合硅酸盐二层δ=60mm（挂铁丝网一层）；
| 联合四车间 | 47、熔硫釜（804-R-101B），筒体1个，复合硅酸盐两层δ=60mm,外包铝皮拆/安，封头2个，复合硅酸盐二层δ=60mm（挂铁丝网一层）；
| 联合四车间 | 48、熔硫釜（804-R-101C），筒体1个，复合硅酸盐两层δ=60mm,外包铝皮拆/安，封头2个，复合硅酸盐二层δ=60mm（挂铁丝网一层）；
| 联合四车间 | 49、熔硫釜（804-R-101D），筒体1个，复合硅酸盐两层δ=60mm,外包铝皮拆/安，封头2个，复合硅酸盐二层δ=60mm（挂铁丝网一层）；
| 联合四车间 | 50、熔硫釜（804-R-101E），筒体1个，复合硅酸盐两层δ=60mm,外包铝皮拆/安，封头2个，复合硅酸盐二层δ=60mm（挂铁丝网一层）；
| 联合四车间 | 51、熔硫釜（804-R-101F），筒体1个，复合硅酸盐两层δ=60mm,外包铝皮拆/安，封头2个，复合硅酸盐二层δ=60mm（挂铁丝网一层）；
| 联合四车间 | 52、熔硫釜（804-R-101G），筒体1个，复合硅酸盐两层δ=60mm,外包铝皮拆/安，封头2个，复合硅酸盐二层δ=60mm（挂铁丝网一层）；
| 联合四车间 | 53、熔硫釜（804-R-101H），筒体1个，复合硅酸盐两层δ=60mm,外包铝皮拆/安，封头2个，复合硅酸盐二层δ=60mm（挂铁丝网一层）；
| 联合四车间 | 55、富液闪蒸罐802-D-201，Φ2200×7356，筒体1个，复合硅酸盐两层δ=60mm,外包铝皮拆/安，封头2个，复合硅酸盐二层δ=60mm（挂铁丝网一层）；
| 联合四车间 | 56、再生塔顶回流罐802-D-203，Φ1200×3620，筒体1个，复合硅酸盐两层δ=60mm,外包铝皮拆/安，封头2个，复合硅酸盐二层δ=60mm（挂铁丝网一层）；
| 联合四车间 | 57、胺液再生塔802-C-201Φ1600×29800，筒体2个，复合硅酸盐两层δ=60mm,外包铝皮拆/安，封头2个，复合硅酸盐二层δ=60mm（挂铁丝网一层）；
| 联合四车间 | 58、贫富液一级换热器802-E-201A，Φ500×7011
| 联合四车间 | 59、贫富液一级换热器802-E-201B，Φ500×7011
| 联合四车间 | 60、贫富液二级换热器802-E-202A,Φ600×7058
| 联合四车间 | 61、贫富液二级换热器802-E-202B,Φ600×7058
| 联合四车间 | 62、再生塔底再沸器802-E-203,Φ400×8173,筒体1个，复合硅酸盐两层δ=60mm,外包铝皮拆/安，封头2个，复合硅酸盐二层δ=60mm（挂铁丝网一层）；
| 联合四车间 | 63、生塔顶后冷器802-E-204,Φ500×6972,
| 联合四车间 | 64、贫液后冷器802-E-205A,Φ600×7058
| 联合四车间 | 65、贫液后冷器802-E-205B,Φ600×7058
| 联合四车间 | 66、富胺液过滤器,,802-SR-201Φ700×2400
| 联合四车间 | 67、酸性水汽提塔,901-C-101,Φ800×Φ1000×Φ1400×48650,筒体1个，复合硅酸盐两层δ=60mm,外包铝皮拆/安，封头2个，复合硅酸盐二层δ=60mm（挂铁丝网一层）；
| 联合四车间 | 68、酸性水脱气罐,901-D-101Φ1200×11550筒体1个，复合硅酸盐两层δ=60mm,外包铝皮拆/安，封头2个，复合硅酸盐二层δ=60mm（挂铁丝网一层）；
| 联合四车间 | 69、汽提塔顶分液罐901-D-102,Φ1600×6650,筒体1个，复合硅酸盐两层δ=60mm,外包铝皮拆/安，封头2个，复合硅酸盐二层δ=60mm（挂铁丝网一层）；
| 联合四车间 | 70、凝结水罐901-D-103,Φ1200×3816筒体1个，复合硅酸盐两层δ=60mm,外包铝皮拆/安，封头2个，复合硅酸盐二层δ=60mm（挂铁丝网一层）；
| 联合四车间 | 71、污油罐901-D-201Φ1400×4120筒体1个，复合硅酸盐两层δ=60mm,外包铝皮拆/安，封头2个，复合硅酸盐二层δ=60mm（挂铁丝网一层）；
| 联合四车间 | 72、地下废水收集罐901-D-205,Φ2000×5616筒体1个，复合硅酸盐两层δ=60mm,外包铝皮拆/安，封头2个，复合硅酸盐二层δ=60mm（挂铁丝网一层）；
| 联合四车间 | 73、酸性水-净化水换热器901-E-101A,Φ600×4047,
| 联合四车间 | 74、酸性水-净化水换热器901-E-101B,Φ600×4047,
| 联合四车间 | 75、汽提塔底重沸器901-E-102,Φ800×7278筒体1个，复合硅酸盐两层δ=60mm,外包铝皮拆/安，封头2个，复合硅酸盐二层δ=60mm（挂铁丝网一层）；
| 联合四车间 | 76、安全水封罐901-D-202,Φ400×1673筒体1个，复合硅酸盐两层δ=60mm,外包铝皮拆/安，封头2个，复合硅酸盐二层δ=60mm（挂铁丝网一层）；
| 联合四车间 | 压力容器检测防腐施工内容：每台容器打磨三处，每处打磨尺寸为宽0.2m×长0.8m；
| 联合四车间 | 1、溶剂回收罐（101-D-106）：Φ2800×8440，打磨压力容器表面油漆，刷快干环氧底漆，聚氨酯面漆（银色），两底两面；
| 联合四车间 | 2、液化气水洗沉降罐(102-D-202）：Φ3800×10976，打磨压力容器表面油漆，刷快干环氧底漆，聚氨酯面漆（银色），两底两面；
| 联合四车间 | 3、碱渣罐（102-D-208）：Φ2800×8440，打磨压力容器表面油漆，刷快干环氧底漆，聚氨酯面漆（银色），两底两面；
| 联合四车间 | 4、溶剂洗涤分离罐（1001-D-101）：φ1700×7822，打磨压力容器表面油漆，刷快干环氧底漆，聚氨酯面漆（银色），两底两面；
| 联合四车间 | 5、干气脱硫塔（101-C-101）Φ1800×24950打磨压力容器表面油漆，刷快干环氧底漆，聚氨酯面漆（银色），两底两面；
| 联合四车间 | 6、液化气脱硫塔101-C-102，Φ3400×27950 ，打磨压力容器表面油漆，刷快干环氧底漆，聚氨酯面漆（银色），两底两面；
| 联合四车间 | 7、干气分液罐101-D-101 ，Φ2200×10900，打磨压力容器表面油漆，刷快干环氧底漆，聚氨酯面漆（银色），两底两面；
| 联合四车间 | 8、液化气原料缓冲罐101-D-102，Φ3800×9976，打磨压力容器表面油漆，刷快干环氧底漆，聚氨酯面漆（银色），两底两面；
| 联合四车间 | 9、液化气胺液分离罐101-D-103，Φ3800×9976，打磨压力容器表面油漆，刷快干环氧底漆，聚氨酯面漆（银色），两底两面；
| 联合四车间 | 10、干气胺液分离罐101-D-104，Φ2200×9132，打磨压力容器表面油漆，刷快干环氧底漆，聚氨酯面漆（银色），两底两面；
| 联合四车间 | 11、凝缩油罐101-D-107，Φ1200×3628，打磨压力容器表面油漆，刷快干环氧底漆，聚氨酯面漆（银色），两底两面；
| 联合四车间 | 12、液化气脱硫醇102-C-201，Φ3400×27750，打磨压力容器表面油漆，刷快干环氧底漆，聚氨酯面漆（银色），两底两面；
| 联合四车间 | 13、液化气脱硫醇102-C-202，Φ1800×15450，打磨压力容器表面油漆，刷快干环氧底漆，聚氨酯面漆（银色），两底两面；
| 联合四车间 | 14、碱液抽提塔102-C-203，Φ2400×19100，打磨压力容器表面油漆，刷快干环氧底漆，聚氨酯面漆（银色），两底两面；
| 联合四车间 | 15、液化气预碱洗罐102-D-201，Φ3800×10976，打磨压力容器表面油漆，刷快干环氧底漆，聚氨酯面漆（银色），两底两面；
| 联合四车间 | 16、液化气抽提碱液分离罐102-D-203，Φ2200×9284，打磨压力容器表面油漆，刷快干环氧底漆，聚氨酯面漆（银色），两底两面；
| 联合四车间 | 17、溶剂缓冲罐102-D-210，Φ2800×8432，打磨压力容器表面油漆，刷快干环氧底漆，聚氨酯面漆（银色），两底两面；
| 联合四车间 | 18、火炬分液罐103-D-301，Φ2800×9428，打磨压力容器表面油漆，刷快干环氧底漆，聚氨酯面漆（银色），两底两面；
| 联合四车间 | 19、蒸气分水罐103-D-302，Φ1000×2375，打磨压力容器表面油漆，刷快干环氧底漆，聚氨酯面漆（银色），两底两面；
| 联合四车间 | 20、非净化风罐103-D-303，Φ1200×3750，打磨压力容器表面油漆，刷快干环氧底漆，聚氨酯面漆（银色），两底两面；
| 联合四车间 | 21、净化风罐103-D-304，Φ1200×3750，打磨压力容器表面油漆，刷快干环氧底漆，聚氨酯面漆（银色），两底两面；
| 联合四车间 | 22、干气冷却器101-E-101，Φ500×6950，打磨压力容器表面油漆，刷快干环氧底漆，聚氨酯面漆（银色），两底两面；
| 联合四车间 | 23、液化气脱硫贫液冷却器101-E-102，Φ800×7282，打磨压力容器表面油漆，刷快干环氧底漆，聚氨酯面漆（银色），两底两面；
| 联合四车间 | 24、液化气脱硫醇碱液加热器102-E-201，Φ600×5570，打磨压力容器表面油漆，刷快干环氧底漆，聚氨酯面漆（银色），两底两面；
| 联合四车间 | 25、液化气脱硫醇碱液冷却器102-E-202，Φ900×7274，打磨压力容器表面油漆，刷快干环氧底漆，聚氨酯面漆（银色），两底两面；
| 联合四车间 | 26、净化干气聚结器101-SR-101A，Φ600×2760，打磨压力容器表面油漆，刷快干环氧底漆，聚氨酯面漆（银色），两底两面；
| 联合四车间 | 27、净化干气聚结器101-SR-101B，Φ600×2760，打磨压力容器表面油漆，刷快干环氧底漆，聚氨酯面漆（银色），两底两面；
| 联合四车间 | 28、液化气脱硫贫液精细过滤器（一级）101-SR-103A，Φ400×1990，打磨压力容器表面油漆，刷快干环氧底漆，聚氨酯面漆（银色），两底两面；
| 联合四车间 | 29、脱硫液化气过滤器101-SR-104A，Φ800×2330，打磨压力容器表面油漆，刷快干环氧底漆，聚氨酯面漆（银色），两底两面；
| 联合四车间 | 30、脱硫液化气过滤器101-SR-104B，Φ800×2330，打磨压力容器表面油漆，刷快干环氧底漆，聚氨酯面漆（银色），两底两面；
| 联合四车间 | 31、脱硫液化气聚结器101-SR-105A，Φ800×2602，打磨压力容器表面油漆，刷快干环氧底漆，聚氨酯面漆（银色），两底两面；
| 联合四车间 | 32、脱硫液化气聚结器101-SR-105B，Φ800×2602，打磨压力容器表面油漆，刷快干环氧底漆，聚氨酯面漆（银色），两底两面；
| 联合四车间 | 33、净化液化气聚结脱水器102-SR-201A，Φ800×2602，打磨压力容器表面油漆，刷快干环氧底漆，聚氨酯面漆（银色），两底两面；
| 联合四车间 | 33、净化液化气聚结脱水器102-SR-201B，Φ800×2602，打磨压力容器表面油漆，刷快干环氧底漆，聚氨酯面漆（银色），两底两面；
| 联合四车间 | 34、净化风过滤器103-SR-301A，Φ500×1575，打磨压力容器表面油漆，刷快干环氧底漆，聚氨酯面漆（银色），两底两面；
| 联合四车间 | 35、净化风过滤器103-SR-301B，Φ500×1575，打磨压力容器表面油漆，刷快干环氧底漆，聚氨酯面漆（银色），两底两面；
| 联合四车间 | 36、溶剂缓冲罐1001-D-104，Φ2600×7328，打磨压力容器表面油漆，刷快干环氧底漆，聚氨酯面漆（银色），两底两面；
| 联合四车间 | 37、非净化风罐1001-D-105，Φ1000×3700，打磨压力容器表面油漆，刷快干环氧底漆，聚氨酯面漆（银色），两底两面；
| 联合四车间 | 38、污油罐1002-D-204，Φ1200×3624，打磨压力容器表面油漆，刷快干环氧底漆，聚氨酯面漆（银色），两底两面；
| 联合四车间 | 39、溶剂洗涤分离罐1001-D-101，φ1400×8020，打磨压力容器表面油漆，刷快干环氧底漆，聚氨酯面漆（银色），两底两面；
| 联合四车间 | 40、液化气碱洗罐（102-D-209）：Φ2600×8582，打磨压力容器表面油漆，刷快干环氧底漆，聚氨酯面漆（银色），两底两面；
| 联合四车间 | 41、净化干气聚结器（101-SR-101A/B）：打磨压力容器表面油漆，刷快干环氧底漆，聚氨酯面漆（银色），两底两面；
| 联合四车间 | 42、液化气脱硫贫液精细过滤器（101-SR-103）：打磨压力容器表面油漆，刷快干环氧底漆，聚氨酯面漆（银色），两底两面
| 联合四车间 | 43、空气缓冲罐（801-D-104）(φ1300×4175×10（立式），打磨压力容器表面油漆，刷快干环氧底漆，聚氨酯面漆（蓝色），两底两面；
| 联合四车间 | 44、酸性水压送罐（801-D-106）(φ600×1250卧式）) ，打磨压力容器表面油漆，刷快干环氧底漆，聚氨酯面漆（蓝色），两底两面；
| 联合四车间 | 45、燃料气缓冲罐（803-D-301）(φ2000×5750（立式）)，打磨压力容器表面油漆，刷快干环氧底漆，聚氨酯面漆（银色），两底两面；
| 联合四车间 | 46、酸性气冷却器（801-E-102）(φ800×3000)，打磨压力容器表面油漆，刷快干环氧底漆，聚氨酯面漆（银色），两底两面；
| 联合四车间 | 47、熔硫釜（804-R-101A）：Φ900×4600，打磨压力容器表面油漆，刷快干环氧底漆，聚氨酯面漆（银色），两底两面；
| 联合四车间 | 48、熔硫釜（804-R-101B）：Φ900×4600，打磨压力容器表面油漆，刷快干环氧底漆，聚氨酯面漆（银色），两底两面；
| 联合四车间 | 49、熔硫釜（804-R-101C）：Φ900×4600，打磨压力容器表面油漆，刷快干环氧底漆，聚氨酯面漆（银色），两底两面；
| 联合四车间 | 50、熔硫釜（804-R-101D）：Φ900×4600，打磨压力容器表面油漆，刷快干环氧底漆，聚氨酯面漆（银色），两底两面；
| 联合四车间 | 51、熔硫釜（804-R-101E）：Φ900×4600，打磨压力容器表面油漆，刷快干环氧底漆，聚氨酯面漆（银色），两底两面；
| 联合四车间 | 52、熔硫釜（804-R-101F）：Φ900×4600，打磨压力容器表面油漆，刷快干环氧底漆，聚氨酯面漆（银色），两底两面；
| 联合四车间 | 53、熔硫釜（804-R-101G）：Φ900×4600，打磨压力容器表面油漆，刷快干环氧底漆，聚氨酯面漆（银色），两底两面；
| 联合四车间 | 54、熔硫釜（804-R-101H）：Φ900×4600，打磨压力容器表面油漆，刷快干环氧底漆，聚氨酯面漆（银色），两底两面；
| 联合四车间 | 55、富液闪蒸罐802-D-201，Φ2200×7356，施工工艺除轻锈，刷快干环氧底漆，聚氨酯面漆（银色），两底两面；
| 联合四车间 | 56、再生塔顶回流罐802-D-203，Φ1200×3620，施工工艺除轻锈，刷快干环氧底漆，聚氨酯面漆（银色），两底两面；
| 联合四车间 | 57、胺液再生塔802-C-201Φ1600×29800，施工工艺除轻锈，刷快干环氧底漆，聚氨酯面漆（银色），两底两面；
| 联合四车间 | 58、贫富液一级换热器802-E-201A，Φ500×7011，施工工艺除轻锈，刷快干环氧底漆，聚氨酯面漆（银色），两底两面；
| 联合四车间 | 59、贫富液一级换热器802-E-201B，Φ500×7011，施工工艺除轻锈，刷快干环氧底漆，聚氨酯面漆（银色），两底两面；
| 联合四车间 | 60、贫富液二级换热器802-E-202A,Φ600×7058施工工艺除轻锈，刷快干环氧底漆，聚氨酯面漆（银色），两底两面；
| 联合四车间 | 61、贫富液二级换热器802-E-202B,Φ600×7058施工工艺除轻锈，刷快干环氧底漆，聚氨酯面漆（银色），两底两面；
| 联合四车间 | 62、再生塔底再沸器802-E-203,Φ400×8173,施工工艺除轻锈，刷快干环氧底漆，聚氨酯面漆（银色），两底两面；
| 联合四车间 | 63、生塔顶后冷器802-E-204,Φ500×6972,施工工艺除轻锈，刷快干环氧底漆，聚氨酯面漆（银色），两底两面；
| 联合四车间 | 64、贫液后冷器802-E-205A,Φ600×7058施工工艺除轻锈，刷快干环氧底漆，聚氨酯面漆（银色），两底两面；
| 联合四车间 | 65、贫液后冷器802-E-205B,Φ600×7058施工工艺除轻锈，刷快干环氧底漆，聚氨酯面漆（银色），两底两面；
| 联合四车间 | 66、富胺液过滤器,802-SR-201,Φ700×2400,施工工艺除轻锈，刷快干环氧底漆，聚氨酯面漆（银色），两底两面；
| 联合四车间 | 67、酸性水汽提塔,901-C-101,Φ800×Φ1000×Φ1400×48650,施工工艺除轻锈，刷快干环氧底漆，聚氨酯面漆（银色），两底两面；
| 联合四车间 | 68、酸性水脱气罐,901-D-101Φ1200×11550施工工艺除轻锈，刷快干环氧底漆，聚氨酯面漆（银色），两底两面；
| 联合四车间 | 69、汽提塔顶分液罐901-D-102,Φ1600×6650,施工工艺除轻锈，刷快干环氧底漆，聚氨酯面漆（银色），两底两面；
| 联合四车间 | 70、凝结水罐901-D-103,Φ1200×3816施工工艺除轻锈，刷快干环氧底漆，聚氨酯面漆（银色），两底两面；
| 联合四车间 | 71、污油罐901-D-201Φ1400×4120施工工艺除轻锈，刷快干环氧底漆，聚氨酯面漆（银色），两底两面；
| 联合四车间 | 72、地下废水收集罐901-D-205,Φ2000×5616施工工艺除轻锈，刷快干环氧底漆，聚氨酯面漆（银色），两底两面；
| 联合四车间 | 73、酸性水-净化水换热器901-E-101A,Φ600×4047,施工工艺除轻锈，刷快干环氧底漆，聚氨酯面漆（银色），两底两面；
| 联合四车间 | 74、酸性水-净化水换热器901-E-101B,Φ600×4047,施工工艺除轻锈，刷快干环氧底漆，聚氨酯面漆（银色），两底两面；
| 联合四车间 | 75、汽提塔底重沸器901-E-102,Φ800×7278施工工艺除轻锈，刷快干环氧底漆，聚氨酯面漆（银色），两底两面；
| 联合四车间 | 76、安全水封罐901-D-202,Φ400×1673施工工艺除轻锈，刷快干环氧底漆，聚氨酯面漆（银色），两底两面；
| 联合四车间 | 压力容器检测脚手架搭设
| 联合四车间 | 1、液化气水洗沉降罐（102-D-202）焊缝打磨搭设规格：长×宽×高：10米×2.5米×4米，数量1个，2层平台。
| 联合四车间 | 2、液化气碱洗罐（102-D-209）焊缝打磨搭设规格：长×宽×高：8.5米×2.2米×3.3米，数量1个，2层平台。
| 联合四车间 | 3、溶剂洗涤分离罐（1001-D-101）焊缝打磨搭设规格：长×宽×高：8米×1.5米×2米，数量1个。
| 联合四车间 | 4、溶剂回收罐（101-D-106）焊缝打磨搭设规格：长×宽×高：8.5米×1.5米×2米，数量1个。
| 联合四车间 | 5、碱渣罐（102-D-208）焊缝打磨搭设规格：长×宽×高：8.5米×1.5米×2米，数量1个。
| 联合四车间 | 6、液化气原料缓冲罐101-D-102，Φ3800×9976，焊缝打磨搭设规格：长×宽×高：10米×2.5米×4米，数量1个，2层平台。
| 联合四车间 | 7、液化气胺液分离罐101-D-103，Φ3800×9976，焊缝打磨搭设规格：长×宽×高：10米×2.5米×4米，数量1个，2层平台。
| 联合四车间 | 8、干气胺液分离罐101-D-104，Φ2200×9132，焊缝打磨搭设规格：长×宽×高：10米×2.5米×4米，数量1个，2层平台。
| 联合四车间 | 9、凝缩油罐101-D-107，Φ1200×3628，焊缝打磨搭设规格：长×宽×高：4米×2.5米×2米，数量1个。
| 联合四车间 | 10、液化气预碱洗罐102-D-201，Φ3800×10976，焊缝打磨搭设规格：长×宽×高：11米×2.5米×4米，数量1个，2层平台。
| 联合四车间 | 11、溶剂缓冲罐102-D-210，Φ2800×8432，焊缝打磨搭设规格：长×宽×高：9米×2.5米×4米，数量1个，2层平台。
| 联合四车间 | 12、火炬分液罐103-D-301，Φ2800×9428，焊缝打磨搭设规格：长×宽×高：10米×2.5米×6米，数量1个。
| 联合四车间 | 13、蒸气分水罐103-D-302，Φ1000×2375，焊缝打磨搭设规格：长×宽×高：1米×2.5米×1.5米，数量1个。
| 联合四车间 | 14、非净化风罐103-D-303，Φ1200×3750，焊缝打磨搭设规格：长×宽×高：1.5米×2.5米×4米，数量1个。
| 联合四车间 | 15、净化风罐103-D-304，Φ1200×3750，焊缝打磨搭设规格：长×宽×高：1.5米×2.5米×4米，数量1个。
| 联合四车间 | 16、溶剂缓冲罐1001-D-104，Φ2600×7328，焊缝打磨搭设规格：长×宽×高：8米×2.5米×6米，数量1个。
| 联合四车间 | 17、空气缓冲罐（801-D-104）(φ1300×4175×10（立式），焊缝打磨搭设规格：长×宽×高：5米×1米×5米，2层平台，数量1个。
| 联合四车间 | 18、燃料气缓冲罐（803-D-301）(φ2000×5750（立式）) 焊缝打磨搭设规格：长×宽×高：3米×1米×6米，3层平台数量1个。
| 联合四车间 | 19、酸性气冷却器（801-E-102）(φ800×3000) ，焊缝打磨搭设规格：长×宽×高：4米×2米×3.5米，2层平台，数量1个。
| 联合四车间 | 20、熔硫釜（804-R-101A/B/C/D/E/F/G/H）：长×宽×高：10米×5米×6米，数量1个。
| 联合四车间 | 21、富液闪蒸罐802-D-201，Φ2200×7356，焊缝打磨搭设规格：长×宽×高：8米×2.5米×4米，数量1个。
| 联合四车间 | 22、再生塔顶回流罐802-D-203，Φ1200×3620，焊缝打磨搭设规格：长×宽×高：3米×1米×1米，数量1个。
| 联合四车间 | 23、贫富液一级换热器802-E-201AB，Φ500×7011，焊缝打磨搭设规格：长×宽×高：7米×2.5米×2米，数量1个。
| 联合四车间 | 24、贫富液二级换热器802-E-202AB,Φ600×7058焊缝打磨搭设规格：长×宽×高：7米×2.5米×2米，数量1个。
| 联合四车间 | 25、贫液后冷器802-E-205AB,Φ600×7058,焊缝打磨搭设规格：长×宽×高：7米×2.5米×2米，数量1个。
| 联合四车间 | 26、汽提塔顶分液罐901-D-102,Φ1600×6650,焊缝打磨搭设规格：长×宽×高：7米×2.5米×2米，数量1个。
| 联合四车间 | 27、污油罐901-D-201Φ1400×4120焊缝打磨搭设规格：长×宽×高：4米×1米×2米，数量1个。
| 联合四车间 | 28、地下废水收集罐901-D-205,Φ2000×5616焊缝打磨搭设规格：长×宽×高：6米×2.5米×3米，数量1个。
| 联合四车间 | 29、酸性水-净化水换热器901-E-101AB,Φ600×4047焊缝打磨搭设规格：长×宽×高：4米×2.5米×2米，数量1个。
| 联合四车间 | 30、汽提塔底重沸器901-E-102,Φ800×7278焊缝打磨搭设规格：长×宽×高：7米×2.5米×5米，数量1个。
5 | 供排水车间 | 循环水冷却塔立柱防腐：1—5#塔体刷冷却塔立柱14根防腐修复，单根（600×600×5300），立柱损坏防腐层拆除，重做防腐，防腐方式：环氧树脂+玻璃丝布，五油三布； 脚手架搭设：5米×3米×4.5米，二层平台，数量14个。
| 供排水车间 | 高位水罐（10000m3）φ28米×18米，两台，外保温铁皮更换拆安。 脚手架搭设：90米×18米×6米，五层平台。两个。
| 供排水车间 | 压力容器检验打磨及恢复：压力容器，两台，表面打磨共2平方米，设备检验后恢复，刷防锈漆、醇酸漆（蓝色）调和漆，一底两面；压力容器，一台，复合硅酸盐两层δ=60mm,外包铁皮拆/安，约2平方米；
| 供排水车间 | 中和水池内壁防腐：水池（长25米×宽5米×高3.5米）两间，局部防腐，防腐面积约30平米。防腐方式：环氧树脂+玻璃丝布，五油三布。 废水池内壁防腐：水池（长13米×宽7米×深5米）一间，局部防腐，防腐面积约320平米。防腐方式：环氧树脂+玻璃丝布，五油三布。 脚手架搭设：12米×6米×2.5米，二层平台，数量1个。
| 供排水车间 | 管线：DN500 6米,DN350 6米，DN300 12米，DN150 46米，DN100 67米，机械除（轻 ）锈，刷防锈漆、醇酸漆（绿色）调和漆，一底两面。
| 供排水车间 | 1、管道保温： 高温凝结水管线Φ159×50m，复合硅酸盐两层δ=60mm,外包铁皮拆/安； 高温凝结水管线Φ109×25m，复合硅酸盐两层δ=60mm,外包铁皮拆/安； 低温凝结水管线Φ325×50m，复合硅酸盐两层δ=60mm,外包铁皮拆/安； 2、阀门保温： 除盐水站3#板换：闸阀 DN400，1台、法兰2片；闸阀 DN200，2台、法兰4片，闸阀 DN150，5台、法兰2片；复合硅酸盐两层δ=60mm（挂铁丝网一层）抹10mm硅酸盐稀土，外包铁皮拆/安； 脚手架搭设：12米×3米×2.5米，数量7个；6米×3米×2米，数量15个
| 供排水车间 | 中和水池内壁防腐，水池（长15米×宽5米×高3.5米）两间，防腐方式：环氧树脂+玻璃丝布，五油三布。
| 供排水车间 | 1—4#塔体刷冷却塔立柱12根防腐修复，单根（600×600×5300），立柱损坏防腐层拆除，重做防腐，防腐方式：防腐底漆，环氧树脂。 脚手架搭设：5米×3米×6米，数量6个，一层平台。
| 供排水车间 | 排水沟环氧树脂五油三布检修修补，共计200平方米。
| 供排水车间 | 二级反渗透产水池内壁防腐检查修复（7mx7mx6m），环氧树脂+玻璃丝布，五油三布。
6 | 污水处理车间 | 1.生化池栏杆：φ45管线，长100m、φ27,长120m，扁铁20mm，长200，扁铁100m，长100m，机械除轻锈，刷底漆两遍，聚氨酯黄色面漆两遍。 2.二沉池栏杆：φ45管线，长50m、φ27,长60m，扁铁20mm，长100，扁铁100m，长50m，机械除轻锈，刷底漆两遍，聚氨酯黄色面漆两遍。 3.生产调节池栏杆：φ45管线，长80m、φ27,长95m，扁铁20mm，长160m，扁铁100，长80m，机械除轻锈，刷底漆两遍，聚氨酯黄色面漆两遍。
| 污水处理车间 | 综合泵房进口管线防腐：DN150*60m,环氧煤沥青2遍
| 污水处理车间 | 酸碱泵房地面防腐：拆除旧玻璃钢，环氧砂浆找平2mm，新做环氧树脂玻璃钢三布五油150㎡
| 污水处理车间 | 高浓污泥回流线和转泥线防腐：2DN150*220m,机械除轻锈，刷快干环氧底漆，聚氨酯面漆绿色，两底两面
| 污水处理车间 | 油泥浮渣泵出口管线防腐:DN100*220m,机械除轻锈，刷快干环氧底漆，聚氨酯面漆绿色，两底两面
| 污水处理车间 | 高浓污泥回流线和转泥线保温：DN150*220m，复合硅酸盐两层δ=50mm、外包铁皮，拆/安。
| 污水处理车间 | 油泥浮渣泵出口管线拆安保温：DN100*220m,复合硅酸盐两层δ=50mm、外包铁皮，拆/安。
| 污水处理车间 | 回用水管线防腐：DN100*220m,机械除轻锈，刷快干环氧底漆，两遍。
7 | 轻烃中心 | 一、烷基化装置2026年大检修工艺项目防腐保温工作量
| 轻烃中心 | 1、更换0.5MPA蒸汽管廊管线三通弯头阀门拆装盒子DN300*1个，DN300*300的三通一个，DN300弯头三个，DN300管子25米。复合硅酸盐一层δ=60mm,外包铁皮拆/安 （利旧）（地面以上9米）；
| 轻烃中心 | 2、更换0.5MPA蒸汽凝结水管廊回水阀门拆装盒子DN80*1个，复合硅酸盐一层δ=60mm外包铁皮拆/安（利旧） （地面以上5米）；
| 轻烃中心 | 3、更换1.0MPA蒸汽管廊管线三通弯头阀门拆装保温盒子DN300*1个，DN450*300的三通一个，DN300 弯头两个，复合硅酸盐一层δ=60mm,外包铁皮拆/安 （利旧）（地面以上9米）；
| 轻烃中心 | 4、更换循环烃FV-20504三通关联管线拆装保温盒子DN250*1个、DN300*1个、DN400*1个，DN300 弯头1个，DN250 弯头1个，DN400*DN400三通一个，DN300*DN250三通一个，止回阀DN250两个，DN300*10米，复合硅酸盐一层δ=60mm,外包铁皮拆/安 （利旧）；
| 轻烃中心 | 5、更换服务点内漏阀门及内漏导淋阀门拆装盒子DN20*10台，DN25*10台，复合硅酸盐一层δ=60mm,外包铁皮拆/安 （利旧）；
| 轻烃中心 | 6、更换强酸排放线及各支线，增加根部阀门拆装保温盒子阀门：DN20*11台，DN25 *2台，DN40* 6台，DN50 *4台，DN80*2台，DN100 *3台。三通：DN20*20 4个，DN40*40 3个，DN50*50 2个，DN50*40 2个，DN80*50 1个，DN100*100 4个，DN100*50 3个，DN100*80 2个。弯头：DN20 90°弯头*35个,DN25 90°弯头*8个,DN40 90°弯头*15个,DN50 90°弯头*21个,DN80 90°弯头*10个,DN100 90°弯头*21个。DN50 45°弯头*1个,DN80 45°弯头 3个,DN100 45°弯头*1个。管线：DN20 *125M，DN25*34M，DN40*37M，DN50*102M，DN80*74M，DN100*217M。复合硅酸盐一层δ=60mm,外包铁皮拆/安 （利旧）（地面以上9米）；
| 轻烃中心 | 7、碱液罐伴热改造保温盒子阀门：DN20*3台，DN20*12米，复合硅酸盐一层δ=60mm,外包铁皮安（新增）（地面以上3米）；
| 轻烃中心 | 8、更换界区烷基化油、正丁烷、开工异丁烷、烷基化C4外送、氢气线、丙烷内漏阀门拆装保温盒子DN50*2个、DN100 *2个、DN40 *1个、DN100*1个，复合硅酸盐一层δ=60mm,外包铁皮拆/安 （利旧）。
| 轻烃中心 | 9、更换界区4.8Mpa蒸汽阀门拆装保温盒子：DN300 *1个、管线：DN300*2米，复合硅酸盐一层δ=60mm,外包铁皮拆/安 （利旧）。
| 轻烃中心 | 10、V-101、V-102、V-401更换排污阀门保温盒子阀门：DN40*6台、DN50*2台，复合硅酸盐一层δ=60mm,外包铁皮安（新增）。
| 轻烃中心 | 11、V-902排污阀改造拆装保温盒子阀门：DN40*2台、DN40管线*1米，复合硅酸盐一层δ=60mm,外包铁皮拆/安 （利旧）。
| 轻烃中心 | 12、P-502A/B进口阀门更换拆装盒子阀门：DN200*2个，DN150*2个。复合硅酸盐一层δ=60mm,外包铁皮拆/安 （利旧）。
| 轻烃中心 | 13、更换E401凝结水线至管廊管线拆装保温，管线：Φ114.3*30米，阀门DN100*1台，DN100*100三通2个，DN100 90°弯头 *9个，复合硅酸盐一层δ=60mm,外包铁皮拆/安 （利旧）（地面以上5米）。
| 轻烃中心 | 14、P-703B甩头配线保温盒子阀门：三通：DN150*DN150 1个，DN100*DN100 1个，DN20*DN20 4个，DN25*DN25 1个，DN25*DN20 1个。阀门：DN150 * 1台，DN100*1台，DN25* 3台，DN20* 8台。过滤器：DN150* 1台。大小头：DN150*DN100 一个，DN100*DN50 一个。
| 轻烃中心 | 法兰：DN150*2片，DN100* 5片，DN50* 1片，DN20* 14片，DN25*6片。止回阀：DN100 *1台。弯头：90°DN150 *2个，90°DN100* 6个，90°DN25 *4个，90°DN20 *11个。管线：DN150*20米，DN100*30米，复合硅酸盐一层δ=60mm,外包铁皮安（新增）。
| 轻烃中心 | 脚手架：
| 轻烃中心 | 1、更换0.5MPA蒸汽管廊管线三通弯头阀门搭设脚手架：4m×4m×9m，1个，2层管廊，标高9米。
| 轻烃中心 | 2、更换1.0MPA蒸汽管廊管线三通弯头阀门搭设脚手架：3m×3m×9m，1个，2层管廊，标高9米。
| 轻烃中心 | 3、更换烷基化反应器垫油线，更改垫油线根部位置搭设脚手架：3m×3m×5m，3个，1层管廊，标高5米。3m×3m×3m，1个，反应器顶部，标高43米。
| 轻烃中心 | 4、更换强酸排放线及各支线，增加根部阀门搭设脚手架3m×3m×9m，5个，2层管廊，标高9米。3m×3m×5m，3个，1层管廊，标高5米。
| 轻烃中心 | 5、更换进T-501酸性气排放线及加装支线阀门搭设脚手架3m×3m×9m，3个，2层管廊，标高9米。
| 轻烃中心 | 6、碱液罐伴热改造搭设脚手架3m×3m×4m，4个，1层管廊，标高4米。
| 轻烃中心 | 7、更换E401凝结水线至管廊管线搭设脚手架3m×3m×9m，1个，2层管廊，标高9米。
| 轻烃中心 | 8、R-201碱水洗搭设脚手架3m×3m×4m，2个，2层管廊，标高9米，3m×3m×3m，3个，5层管廊，标高15米。
| 轻烃中心 | 二、2026年废酸单元、MTBE装置大检修工艺项目防腐保温
| 轻烃中心 | 废酸再生单元
| 轻烃中心 | 1、一冷集酸管更换玻璃丝布拆/安。管线DN100，40m，玻璃丝布2层刷银粉，玻璃丝布更新。
| 轻烃中心 | 2、P-870B出口止回阀更换保温拆/安。阀门DN150，1台，δ=50mm硅酸铝2层，保温棉利旧，铝皮一层，铝皮利旧。
| 轻烃中心 | 3、C-830出口管线弯头更换保温拆/安。管线DN800，15m，弯头DN800，1个，δ=50mm硅酸铝2层，保温棉利旧，铝皮一层，铝皮利旧。
| 轻烃中心 | 4、C-820进口管线膨胀节增加法兰保温拆/安。管线DN900，10m，弯头DN900，1个，δ=50mm硅酸铝8层，保温棉利旧，铝皮一层，铝皮利旧。
| 轻烃中心 | 5、高温除尘器（4台）反吹风管线法兰更换保温拆/安。管线DN400，10m，δ=50mm硅酸铝8层，保温棉利旧，铝皮一层，铝皮利旧。
| 轻烃中心 | 6、一反冷却风管线更换保温拆/安。管线DN300，40m，弯头DN300，5个，δ=50mm硅酸铝2层，保温棉利旧，铝皮一层，铝皮利旧。
| 轻烃中心 | 7、熔盐管线更换保温拆/安。管线DN200，80m，弯头DN200，20个，δ=50mm硅酸铝2层，保温棉利旧，铝皮一层，铝皮利旧。
| 轻烃中心 | 8、E-880除氧水上水阀门更换保温拆/安。阀门DN50，7台，δ=50mm硅酸铝2层，保温棉利旧，铝皮一层，铝皮利旧。
| 轻烃中心 | MTBE装置：
| 轻烃中心 | 1、MTBE空冷进口加阀门保温拆/安。管线DN150，10m，阀门DN150，20台，δ=50mm硅酸铝1层，保温棉利旧，铝皮一层，铝皮更新。
| 轻烃中心 | 2、E-112壳程管线更换保温拆/安。管线DN300，40m，弯头DN300，8台，δ=50mm硅酸铝1层，保温棉利旧，铝皮一层，铝皮更新。
| 轻烃中心 | 3、MTBE空冷出口加阀门保温拆/安。管线DN100，10m，阀门DN100，20台，δ=50mm硅酸铝1层，保温棉利旧，铝皮一层，铝皮更新。
| 轻烃中心 | 4、管道检测
| 轻烃中心 | 4.1压力管道检测打磨保温拆/安。管线DN700，5m，弯头DN700，5个，δ=50mm硅酸铝2层，保温棉利旧，铝皮一层，铝皮更新。
| 轻烃中心 | 4.2压力管道检测打磨保温拆/安。管线DN500，5m，弯头DN500，5个，δ=50mm硅酸铝2层，保温棉利旧，铝皮一层，铝皮更新。
| 轻烃中心 | 4.3压力管道检测打磨保温拆/安。管线DN350，15m，弯头DN350，15个，δ=50mm硅酸铝2层，保温棉利旧，铝皮一层，铝皮更新。
| 轻烃中心 | 4.4压力管道检测打磨保温拆/安。管线DN300，25m，弯头DN300，25个，δ=50mm硅酸铝2层，保温棉利旧，铝皮一层，铝皮更新。
| 轻烃中心 | 4.5压力管道检测打磨保温拆/安。管线DN250，35m，弯头DN250，25个，δ=50mm硅酸铝2层，保温棉利旧，铝皮一层，铝皮更新。
| 轻烃中心 | 4.6压力管道检测打磨保温拆/安。管线DN200，65m，弯头DN200，65个，δ=50mm硅酸铝2层，保温棉利旧，铝皮一层，铝皮更新。
| 轻烃中心 | 4.7压力管道检测打磨保温拆/安。管线DN150，75m，弯头DN150，75个，δ=50mm硅酸铝2层，保温棉利旧，铝皮一层，铝皮更新。
| 轻烃中心 | 4.8压力管道检测打磨保温拆/安。管线DN100，85m，弯头DN100，85个，δ=50mm硅酸铝2层，保温棉利旧，铝皮一层，铝皮更新。
| 轻烃中心 | 4.9压力管道检测打磨保温拆/安。管线DN80，75m，弯头DN80，75个，δ=50mm硅酸铝2层，保温棉利旧，铝皮一层，铝皮更新。
| 轻烃中心 | 4.10压力管道检测打磨保温拆/安。管线DN50，50m，弯头DN50，50个，δ=50mm硅酸铝2层，保温棉利旧，铝皮一层，铝皮更新。
| 轻烃中心 | 三、脚手架
| 轻烃中心 | 废酸再生的单元
| 轻烃中心 | 1、C-820出口更换膨胀节搭设脚手架：4m×4m×8m，1个，9层平台，标高36米。
| 轻烃中心 | 2、C-830出口管线处理漏点搭设脚手架：4m×4m×8m，2个，9层平台，标高36米。2m×2m×10m，1个，4层管廊，标高6米。2m×7m×2m，1个，4层管廊，标高6米。
| 轻烃中心 | MTBE装置
| 轻烃中心 | 1、E-112壳程管线更换搭设脚手架：4m×4m×5m，1个，地面。2m×2m×10m，1个，地面。2m×5m×2m，1个，2层平台，标高4米。
| 轻烃中心 | 2、压力管道打磨检测换搭设脚手架：3m×3m×8m，5个，地面。
| 轻烃中心 | 四、2026年混合脱氢装置大修工艺项目防腐保温工作量
| 轻烃中心 | 1、混合脱氢P203进出口阀门更换需对保温进行拆安，材料利旧，DN300 2台，DN200 2台复合硅酸盐板一层δ=60mm，外包阀门盒。
| 轻烃中心 | 2、混合脱氢P205进出口阀门更换需对保温进行拆安，材料利旧，DN250 2台，DN150 2台复合硅酸盐板一层δ=60mm，外包阀门盒。
| 轻烃中心 | 3、混合脱氢P204进出口阀门更换需对保温进行拆安，材料利旧，DN1502台，DN100 2台复合硅酸盐板一层δ=60mm，外包阀门盒。
| 轻烃中心 | 4、混合脱氢P208进出口阀门更换需对保温进行拆安，材料利旧，DN150 2台，DN100 2台复合硅酸盐板一层δ=60mm，外包阀门盒。
| 轻烃中心 | 5、混合脱氢D201进出口阀门更换需对保温进行拆安，材料利旧，DN150 3台复合硅酸盐板一层δ=60mm，外包阀门盒。
| 轻烃中心 | 6、混合脱氢D701进出口阀门更换需对保温进行拆安，材料利旧，DN150 6台复合硅酸盐板一层δ=60mm，外包阀门盒
| 轻烃中心 | 7、混合脱氢EH501安全阀前手阀更换需对保温进行拆安，材料利旧，DN150 2台复合硅酸盐板一层δ=60mm，外包阀门盒
| 轻烃中心 | 8、混合脱氢R601安全阀前手阀及安全阀跨线阀门更换需对保温进行拆安，材料利旧，DN80 4台复合硅酸盐板一层δ=60mm，外包阀门盒.
| 轻烃中心 | 9、混合脱氢EH201/V203安全阀前手阀及跨线阀阀门更换需对保温进行拆安，材料利旧，DN80 6台复合硅酸盐板一层δ=60mm，外包阀门盒.
| 轻烃中心 | 10、混合脱氢更换C201抽气凝液管线加阀门 DN50 20米，新增材料复合硅酸盐板一层δ=60mm，外包新铝皮一层。
| 轻烃中心 | 11、混合脱氢T501\T701\T601\T201\T203\E201\E202凝结水管线新增阀门，DN150 2台\DN100 2台\DN80 3台\DN50 3台，新增材料复合硅酸盐板一层δ=60mm，外包新铝皮阀门盒。
| 轻烃中心 | 五、2026年设备定检防腐保温工作量
| 轻烃中心 | 1．第一醚化反应器
| 轻烃中心 | （1）筒体2m×2m×3处；拆/安δ=50mm硅酸铝棉1层,铝皮1层。铝皮利旧。施工平台距地面7-19米。
| 轻烃中心 | 2．第二醚化反应器 1300-R-102设备检测
| 轻烃中心 | （1）筒体2m×2m×3处；拆/安δ=50mm硅酸铝棉1层,铝皮1层。铝皮利旧。施工平台距地面7-19米。
| 轻烃中心 | （2）设备检测焊缝打磨200×500×6处；刷环氧底漆1遍。施工平台距地面7-19米。
| 轻烃中心 | (2)设备检测焊缝打磨200×500×6处；刷环氧底漆1遍。施工平台距地面7-19米。
| 轻烃中心 | 3．第三醚化反应器
| 轻烃中心 | （1）筒体1.8m×2m×3处；拆/安δ=50mm硅酸铝棉1层,铝皮1层。铝皮利旧。施工平台距地面7-19米。
| 轻烃中心 | （2）设备检测焊缝打磨200×500×6处；刷环氧底漆1遍。施工平台距地面7-19米。
| 轻烃中心 | 4.开工加热器
| 轻烃中心 | （1）筒体DN500×3m，封头DN500×2个，法兰DN500×2对,进出口管线法兰DN200×3对、法兰DN80×1对；拆/安δ=50mm硅酸铝纤维毯2层,铝皮1层。铝皮复位安装。
| 轻烃中心 | （2）焊缝打磨200×500×6处，刷环氧底漆1遍。
| 轻烃中心 | 5、加氢产品冷却器：焊缝打磨200×500×6处，刷环氧底漆1遍，聚氨酯面漆2遍。
| 轻烃中心 | 6、脱轻组分塔重沸器
| 轻烃中心 | （1）（1）筒体DN1200×3.5m，封头DN1200×2个，法兰DN1200×2对,进出口管线法兰DN80×1对，法兰DN300×1对，法兰DN400×2对；拆/安δ=50mm硅酸铝纤维毯1层,铝皮1层。铝皮利旧。
| 轻烃中心 | （2）焊缝打磨200×500×6处，刷环氧底漆1遍。
| 轻烃中心 | 7、脱轻组分塔底料/反应进料换热器
| 轻烃中心 | （1）筒体DN900×3m，封头DN900×2个，法兰DN900×2对,进出口管线法兰DN150×3对；拆/安δ=50mm硅酸铝纤维毯2层,铝皮1层。铝皮利旧。
| 轻烃中心 | （2）焊缝打磨200×500×6处，刷环氧底漆1遍。
| 轻烃中心 | 8、C4原料换热器
| 轻烃中心 | （1）合计：筒体DN700×9m，封头DN700×4个，法兰DN700×2对,进出口管线法兰DN100×2对；拆/安δ=30mm橡塑海绵板2层,三防布1层，铝皮1层。铝皮复位安装。施工平台距地面21米。
| 轻烃中心 | （2）合计：焊缝打磨200×500×6处，刷环氧底漆1遍。施工平台距地面21米。
| 轻烃中心 | 9、制冷剂冷却器
| 轻烃中心 | （1）合计：筒体DN1200×7m，封头DN1200×4个，法兰DN1200×2对,进出口管线法兰DN300×2对；拆/安δ=30mm橡塑棉2层,铝皮1层，三防布1层。铝皮利旧。
| 轻烃中心 | （2）合计：焊缝打磨200×500×9处，刷环氧底漆1遍。
| 轻烃中心 | 10、脱异丁烷塔底再沸器
| 轻烃中心 | （1）筒体DN1600×2.5m，封头DN1600×1个，法兰DN1600×1对，进出口管线法兰DN300×1对，法兰DN400×1对，法兰DN150×1对；拆/安δ=50mm硅酸铝纤维毯2层,铝皮1层。铝皮复位安装。
| 轻烃中心 | （2）焊缝打磨200×500×6处，刷环氧底漆1遍。
| 轻烃中心 | 11、正丁烷产品水冷器：焊缝打磨200×500×8处，刷环氧底漆1遍，聚氨酯面漆2遍。施工平台距地面12米。
| 轻烃中心 | 12、脱异丁烷塔进料/烷基化油换热器
| 轻烃中心 | （1）筒体DN700×3m，封头DN700×2个，法兰DN700×1对,进出口管线法兰DN200×1对、法兰DN100×1对；拆/安δ=50mm硅酸铝纤维毯2层,铝皮1层。铝皮复位安装。
| 轻烃中心 | （2）焊缝打磨200×500×6处，刷环氧底漆1遍。
| 轻烃中心 | 13、蒸汽发生器
| 轻烃中心 | （1）筒体DN1000×3m，封头DN1000×1个，封头DN600×1个，法兰DN600×1对,进出口管线法兰DN200×2对；拆/安δ=50mm硅酸铝纤维毯2层,铝皮1层。铝皮利旧。施工平台距地面15米。（生产运行期间检修）
| 轻烃中心 | （2）焊缝打磨200×500×6处，刷环氧底漆1遍。施工平台距地面15米。
| 轻烃中心 | 14、蒸汽过热器
| 轻烃中心 | （1）筒体DN400×3.5m，封头DN400×2个，进出口管线法兰DN150×4对；拆/安δ=50mm硅酸铝纤维毯2层,铝皮1层。铝皮复位安装。施工平台距地面12米。
| 轻烃中心 | （2）焊缝打磨200×500×6处，刷环氧底漆1遍。施工平台距地面12米。
| 轻烃中心 | 15、脱轻组分塔
| 轻烃中心 | （1）筒体1.5m×2m×8处；拆/安δ=50mm硅酸铝纤维毯2层,铝皮1层。铝皮复位安装。施工平台距地面0-53米。
| 轻烃中心 | （2）焊缝打磨400×2000×6处，刷环氧底漆1遍。施工平台距地面0-53米。
| 轻烃中心 | 16、脱异丁烷塔
| 轻烃中心 | （1）筒体1.7m×2m×8处；拆/安δ=50mm硅酸铝纤维毯2层,铝皮1层。铝皮利旧。施工平台距地面0-63米。
| 轻烃中心 | （2）焊缝打磨400×2000×6处，刷环氧底漆1遍。施工平台距地面0-63米。
| 轻烃中心 | 17、低压碱洗塔
| 轻烃中心 | （1）筒体1.6m×2m×3处；拆/安δ=50mm硅酸铝纤维毯1层,铝皮1层。铝皮复位安装。施工平台距地面0-31米。
| 轻烃中心 | （2）焊缝打磨400×2000×6处，刷环氧底漆1遍。施工平台距地面0-31米。
| 轻烃中心 | 18、加氢反应器
| 轻烃中心 | （1）筒体2.5m×2m×3处；拆/安δ=50mm硅酸铝纤维毯1层，铝皮1层。铝皮复位安装。施工平台距地面0-21米。
| 轻烃中心 | （2）焊缝打磨400×2000×6处，刷环氧底漆1遍。施工平台距地面0-21米。
| 轻烃中心 | 19、脱氢组分塔顶回流罐：焊缝打磨400×2000×6处，刷环氧底漆1遍，聚氨酯面漆2遍。施工平台距地面8米。
| 轻烃中心 | 20、精制聚结器
| 轻烃中心 | （1）筒体2m×1m×3处；拆/安δ=30mm橡塑海棉板2层,三防布1层，铝皮1层。铝皮复位安装。施工平台距地面0-11米。
| 轻烃中心 | （2）焊缝打磨200×500×6处，刷环氧底漆1遍。施工平台距地面0-11米。
| 轻烃中心 | 21、脱异丁烷塔进料罐：焊缝打磨400×2000×6处，刷环氧底漆1遍，聚氨酯面漆2遍。施工平台距地面0-20米。
| 轻烃中心 | 22、制冷剂罐：焊缝打磨400×2000×6处，刷环氧底漆1遍，聚氨酯面漆2遍。施工平台距地面0-10米。
| 轻烃中心 | 23、正丁烷产品缓冲罐：焊缝打磨200×500×4处，刷环氧底漆1遍，聚氨酯面漆2遍。施工平台距地面0-9米。
| 轻烃中心 | 24、酸沉降器
| 轻烃中心 | （1）筒体2.5m×1m×7处；拆/安δ=30mm橡塑海棉板2层,三防布1层，铝皮1层。铝皮复位安装。施工平台距地面0-13米。
| 轻烃中心 | （2）焊缝打磨200×500×7处，刷环氧底漆1遍。施工平台距地面0-13米。
| 轻烃中心 | 25、燃气分液罐
| 轻烃中心 | （1）筒体DN1200×1m；拆/安δ=50mm硅酸铝纤维毯1层,铝皮1层。铝皮复位安装。
| 轻烃中心 | （2）焊缝打磨200×500×3处，刷环氧底漆1遍。
| 轻烃中心 | 26、仪表风罐：焊缝打磨200×500×3处；刷环氧底漆1遍，聚氨酯面漆2遍。
| 轻烃中心 | 27、工业风罐：焊缝打磨200×500×3处；刷环氧底漆1遍，聚氨酯面漆2遍。
| 轻烃中心 | 28、30注氨罐
| 轻烃中心 | （1）筒体DN2810×2m，封头DN2810×1个,拆/安δ=50mm硅酸铝纤维毯1层,铝皮1层。铝皮利旧。
| 轻烃中心 | 焊缝打磨200×500×4处，刷环氧底漆1遍。
| 轻烃中心 | 29、废酸加热器 1100-EH-501为不锈钢设备，设备检测焊缝未进行打磨防腐
| 轻烃中心 | 30、排污冷却回收罐
| 轻烃中心 | （1）筒体2m×1.5m×4处,拆/安δ=50mm硅酸铝纤维毯1层,铝皮1层。铝皮复位安装。（生产运行期间检修）
| 轻烃中心 | （2）焊缝打磨200×500×4处，刷环氧底漆1遍。
| 轻烃中心 | 31、原料聚结器
| 轻烃中心 | （1）筒体2m×1.5m×3处；拆/安δ=30mm橡塑海棉板2层,三防布1层，铝皮1层。铝皮复位安装。施工平台距地面8米。
| 轻烃中心 | （2）焊缝打磨200×500×6处，刷环氧底漆1遍。施工平台距地面8米。
| 轻烃中心 | 32、C3/C4碱洗聚结器
| 轻烃中心 | （1）筒体2.2m×1m×4处，封头DN2200×1个；拆/安δ=50mm硅酸铝纤维毯1层,铝皮1层。铝皮复位安装。施工平台距地面18米。
| 轻烃中心 | （2）焊缝打磨400×2000×4处，刷环氧底漆1遍。施工平台距地面18米。
| 轻烃中心 | 33、C3/C4水洗聚结器
| 轻烃中心 | （1）筒体2m×3m×4处，封头DN2200×1个；拆/安δ=50mm硅酸铝纤维毯1层,铝皮1层。铝皮利旧。施工平台距地面10米。
| 轻烃中心 | （2）焊缝打磨400×2000×6处，刷环氧底漆1遍。施工平台距地面10米。
| 轻烃中心 | 34、混合C4聚结器：焊缝打磨200×500×3处，刷环氧底漆1遍，聚氨酯面漆2遍。
| 轻烃中心 | 35、聚结水过滤器：焊缝打磨200×500×3处，刷环氧底漆1遍，聚氨酯面漆2遍。
| 轻烃中心 | 36、聚结水过滤器：焊缝打磨200×500×3处，刷环氧底漆1遍，聚氨酯面漆2遍。
| 轻烃中心 | 37、原料过滤器：焊缝打磨200×500×2处,刷环氧底漆1遍，聚氨酯面漆2遍。
| 轻烃中心 | 38、原料过滤器：焊缝打磨200×500×2处；刷环氧底漆1遍，聚氨酯面漆2遍。
| 轻烃中心 | 39、酸过滤器
| 轻烃中心 | （1）筒体DN325×1.5m；封头DN325×1个；法兰DN300×1对；拆/安δ=30mm橡塑棉2层,三防布1层,铝皮1层。铝皮换新。
| 轻烃中心 | （2）焊缝打磨200×500×2处；刷环氧底漆1遍。
| 轻烃中心 | 40、新鲜酸过滤器
| 轻烃中心 | （1）筒体DN250×1.5m，封头DN250×1个，法兰DN250×1对，进出口管线法兰DN150×1对；法兰DN100×1对；拆/安δ=30mm橡塑海绵板2层,铝皮1层。铝皮换新。
| 轻烃中心 | （2）焊缝打磨200×500，2处；刷环氧底漆1遍。
| 轻烃中心 | 41、新鲜酸过滤器
| 轻烃中心 | （1）筒体DN250×1.5m，封头DN250×1个，法兰DN250×1对，进出口管线法兰DN150×1对，法兰DN100×1对；拆/安δ=30mm橡塑海绵板2层,铝皮1层。铝皮换新。
| 轻烃中心 | 焊缝打磨200×500×2处；刷环氧底漆1遍。
| 轻烃中心 | 42、注氨罐放空气过滤器：焊缝打磨200×500×2处，刷环氧底漆1遍，聚氨酯面漆2遍。施工平台距地面8米。
| 轻烃中心 | 43、注氨罐放空气过滤器：焊缝打磨200×500×2处，刷环氧底漆1遍，聚氨酯面漆2遍。施工平台距地面8米。
| 轻烃中心 | 45、碳四原料缓冲罐：焊缝打磨400×2000×6处，刷环氧底漆1遍，聚氨酯面漆2遍。施工平台距地面8米。
| 轻烃中心 | 46、脱异丁烷塔顶回流罐：焊缝打磨200×500×6处，刷环氧底漆1遍，聚氨酯面漆2遍。施工平台距地面0-14米。
| 轻烃中心 | 47、还原气电加热器
| 轻烃中心 | （1）筒体DN150×3.1m×4台、法兰DN150×4对；拆/安δ=50mm硅酸铝纤维毯3层,铝皮1层。铝皮复位安装。（法兰保温安装与生产同时进行）施工平台距地面53m。
| 轻烃中心 | （2）焊缝打磨200×150×8处，刷环氧底漆1遍。施工平台距地面53m。
| 轻烃中心 | 48、热联合进料换热器
| 轻烃中心 | （1）筒体2.5m×1.5m×6处；法兰DN2100×1对,进出口管线法兰DN600×2对,拆/安δ=50mm硅酸铝纤维毯4层,铝皮1层。铝皮换新。施工平台距地面25-55m。
| 轻烃中心 | （2）焊缝打磨200×500×6处,刷环氧底漆1遍。施工平台距地面25-55m。
| 轻烃中心 | 49、DME汽提塔塔釜冷却器：检测焊缝打磨200×500×6处；刷环氧底漆1遍,聚氨酯面漆2遍。
| 轻烃中心 | 50、燃料气加热器
| 轻烃中心 | （1）筒体DN600×1.2m，封头DN600×2个，法兰DN600×1对,进出口法兰DN300×2对；拆/安δ=50mm硅酸铝纤维毯,1层,铝皮1层。铝皮复位安装。
| 轻烃中心 | （2）焊缝打磨200×500×6处,刷环氧底漆1遍。
| 轻烃中心 | 51、CSP反应器
| 轻烃中心 | （1）筒体DN800×1.5m,拆/安δ=50mm硅酸铝纤维毯2层,铝皮1层。铝皮利旧。施工平台距地面7m。
| 轻烃中心 | （2）焊缝打磨200×500×6处,刷环氧底漆1遍。施工平台距地面7m。
| 轻烃中心 | 52、SHP进料加热器
| 轻烃中心 | （1）筒体DN500×3m，封头DN500×2个，法兰DN500×1对；拆/安δ=50mm硅酸铝纤维毯1层,铝皮1层。铝皮复位安装。（封头、法兰保温安装与生产同时进行）
| 轻烃中心 | （2）焊缝打磨200×500×6处；刷环氧底漆1遍。
| 轻烃中心 | 53、氢气压缩机三段后冷器E608B：焊缝打磨200×500×2处,刷环氧底漆1遍,聚氨酯面漆2遍。
| 轻烃中心 | 54、二级冷却器1200-E-142AX：焊缝打磨200×500×2处,刷环氧底漆1遍,聚氨酯面漆2遍。
| 轻烃中心 | 55、吸附塔：1200-T-141CX焊缝打磨200×500×3处,刷环氧底漆1遍,聚氨酯面漆2遍。施工平台距地面0-6.5m。
| 轻烃中心 | 56、吸附塔1200-T-141DX：焊缝打磨200×500×3处,刷环氧底漆1遍,聚氨酯面漆2遍。施工平台距地面0-6.5m。
| 轻烃中心 | 57、吸附塔1200-T-141EX：焊缝打磨200×500×3处,刷环氧底漆1遍,聚氨酯面漆2遍。施工平台距地面0-6.5m。
| 轻烃中心 | 58、吸附塔1200-T-141FX：焊缝打磨200×500×3处,刷环氧底漆1遍,聚氨酯面漆2遍。施工平台距地面0-6.5m。
| 轻烃中心 | 59、吸附塔1200-T-141GX：焊缝打磨200×500×3处,刷环氧底漆1遍,聚氨酯面漆2遍。施工平台距地面0-6.5m。
| 轻烃中心 | 60、溶剂回收塔再沸器
| 轻烃中心 | （1）筒体DN500×4m，封头DN500×2个，法兰DN500×1对，出口法兰DN80×2对；拆/安δ=50mm硅酸铝纤维毯2层,铝皮1层。铝皮利旧。（封头、法兰保温安装与生产同时进行）
| 轻烃中心 | （2）焊缝打磨200×500×6处；刷环氧底漆1遍。
| 轻烃中心 | 61、溶剂回收塔塔釜冷却器（上）1200-E-108A:焊缝打磨200×500×6处；刷环氧底漆1遍,聚氨酯面漆2遍。施工平台距地面6m。
| 轻烃中心 | 62、溶剂回收塔塔釜冷却器（下）1200-E-108B:焊缝打磨200×500×6处；刷环氧底漆1遍,聚氨酯面漆2遍。施工平台距地面6m。
| 轻烃中心 | 63、萃取水过滤器1300-F-101卧式设备检测
| 轻烃中心 | （1）筒体DN325×2m、封头DN325×2个；拆/安δ=50mm硅酸铝纤维毯1层,铝皮1层。铝皮复位安装。
| 轻烃中心 | （2）焊缝打磨200×500×4处,刷环氧底漆1遍。
| 轻烃中心 | 64、催化蒸馏塔冷却器 1300-E-108：检测焊缝打磨200×500×4处；刷环氧底漆1遍，聚氨酯面漆2遍。施工平台距地面15米。
| 轻烃中心 | 65、排污回收水循环冷却器1200-E-953卧式设备检测
| 轻烃中心 | （1）筒体DN600×5.5m，封头DN600×2个，法兰DN600×1对,进出口法兰DN100×2对；拆/安δ=50mm硅酸铝纤维毯,1层,铝皮1层。铝皮复位安装。
| 轻烃中心 | （2）焊缝打磨200×500×6处,刷环氧底漆1遍。
| 轻烃中心 | 66、 废碱液加热器1200-E-913X卧式设备检测
| 轻烃中心 | (1)筒体DN273×3.4m，封头DN273×2个，法兰DN273×1对,进出口法兰DN80×2对；拆/安δ=50mm硅酸铝纤维毯,1层,铝皮1层。铝皮复位安装。
| 轻烃中心 | (2)焊缝打磨200×500×6处,刷环氧底漆1遍。
| 轻烃中心 | 67、萃取水冷却器 1300-E-110卧式设备检测焊缝打磨200×500×2处；刷环氧底漆1遍，聚氨酯面漆2遍。
| 轻烃中心 | 68、甲醇回收塔冷凝器1300-E-113卧式设备检测焊缝打磨200×500×3处；刷环氧底漆1遍，聚氨酯面漆2遍。施工平台距地面15米。
| 轻烃中心 | 69、防爆电加热器1100-EH-405，不锈钢设备，，设备检测焊缝未进行打磨防腐
| 轻烃中心 | 70、C4冷却器1100-E-405卧式设备检测焊缝打磨200×500×3处；刷环氧底漆1遍，聚氨酯面漆2遍
| 轻烃中心 | 71、反应产物干燥器
| 轻烃中心 | （1）筒体2.5m×2m×3处；拆/安δ=50mm硅酸铝纤维毯2层,铝皮1层。铝皮利旧。施工平台距地面0-15m。
| 轻烃中心 | （2）焊缝打磨400×2000,2处；刷环氧底漆1遍。施工平台距地面0-15m。
| 轻烃中心 | 72、 反应产物干燥器
| 轻烃中心 | （1）筒体2.5m×2m×3处；拆/安δ=50mm硅酸铝纤维毯2层,铝皮1层。铝皮利旧。施工平台距地面0-15m。
| 轻烃中心 | （2）焊缝打磨400×2000,2处；刷环氧底漆1遍。施工平台距地面0-15m。
| 轻烃中心 | 六、2026年设备大修防腐保温工作量
| 轻烃中心 | 1、第一反应器R-102顶DN1300平盖法兰带1.5m筒节保温拆装； DN600人孔1个保温拆装；设备筒体DN2400mm法兰1个保温拆装； 入口DN650弯头两侧法兰保温拆装；催化剂线DN250*8个膨胀节保温拆装； 8根DN100*3m催化剂料腿保温拆装；催化剂DN250*0.5m 8个短节保温拆装； 油气出口DN800*0.5m短节保温拆装；以上保温均为δ=50mm硅酸铝棉4层部分利 旧；铁皮利旧。
| 轻烃中心 | 2、第二反应器R-102顶DN1300平盖法兰带1.5m筒节保温拆装； DN600人孔1个保温拆装；设备筒体DN2400mm法兰1个保温拆装； 入口DN650弯头两侧法兰保温拆装；催化剂线DN250*8个膨胀节保温拆装； 8根DN100*3m催化剂料腿保温拆装；催化剂DN250*0.5m 8个短节保温拆装； 油气出口DN800*0.5m短节保温拆装；以上保温均为δ=50mm硅酸铝棉4层部分利 旧；铁皮利旧。 3、第三反应器R-103顶DN1300平盖法兰带1.5m筒节保温拆装； DN600人孔1个保温拆装； 设备筒体DN2550mm法兰1个保温拆装；入口DN650弯头两侧法兰保温拆装； 催化剂线DN250*8个膨胀节保温拆装；8根DN100*3m催化剂料腿保温拆装； 催化剂DN250*0.5m 8个短节保温拆装；油气出口DN800*0.5m短节保温拆装； 以上保温均为δ=50mm硅酸铝棉4层部分利旧；铁皮利旧。 4、 再生器R-401顶部封头三个DN750法兰保温拆装； DN2590设备筒体法兰保温拆装；下锥段DN600法兰保温拆装。 5、1200-F-101AB封头DN500保温回装，保温δ=50mm硅酸铝棉2层；铁皮利旧。 6、1200-E-209壳程进出口法兰DN400两对保温拆装。 1200-E-702封头法兰 DN1000保温拆装。 7、1200-F-101A进出口：DN200阀门4台，配套法兰8片，Φ219*0.8m，Φ508*0.8m，保 温拆装，包新硅酸铝板δ50mm*2层，利旧制安铁皮。 8、 1200-D-101A/B顶进口DN450法兰2对，保温拆装，拆旧包新硅酸铝板δ50mm*2层， 利旧制安铁皮。 9、1200-V-104顶进线Φ457*0.7m，V-105顶进线Φ325*0.7m，拆旧包新硅酸铝板 δ50mm*2层，制安新铁皮。 10、1100-F-101A/B：Φ600*2个封头，法兰4片，拆旧包新硅酸铝纤维毯δ=50mm*2层， 复位安装铁皮。 11、溶剂自F101至E103：DN150阀门4台，配套法兰8片，拆旧包新硅酸铝纤维毯 δ=50mm，复位安装铁皮。 12、1200-E-201：Φ1000/Φ400大小头*1m，拆旧包新硅酸铝纤维毯δ=50mm*2 层，复位安装铁皮。 13、E-705Φ500*1m，封头2个，E-515Φ500*0.4m，封头1个，拆旧包新硅酸铝纤 维毯δ=50mm*2层，复位安装铁皮。 14、V-104顶进线Φ457*0.7m，V-105顶进线Φ325*0.7m，V-106顶进口DN300法兰 1对，拆旧包新硅酸铝纤维毯δ=50mm*2层，制安铁皮。
| 轻烃中心 | 15、废酸再生反应器15个人孔保温及铁皮拆安，11个800×600八层复合硅酸铝棉δ=50mm，1个600×600，2个DN600，一层复合硅酸铝棉 δ=50mm ，铝皮利旧；
| 轻烃中心 | 16、反应器至冷凝器管线DN900保温拆装10米，5层硅酸铝棉，δ=50mm，铝皮利旧；
| 轻烃中心 | 17、一级静电除雾器电极保温及铁皮拆装，共计50㎡，1层复合硅酸铝棉，δ=50mm，铝皮利旧；
| 轻烃中心 | 18、二级静电除雾器保温及铁皮拆装，共计50㎡，1层复合硅酸铝棉，δ=50mm，铝皮利旧 ；
| 轻烃中心 | 19、一级冷凝器壳体保温及铁皮拆装，共计40㎡，2层复合硅酸铝棉，δ=50mm，铝皮利旧；
| 轻烃中心 | 20、废酸高温除尘器F-815进口管线处理漏点保温拆/安，管线DN500，8m，δ=50mm硅酸铝2层，δ=10mm气凝胶复合毡7层，δ=50mm硅酸铝2层；管线DN800，4m，δ=50mm硅酸铝2层，δ=10mm气凝胶复合毡8层，δ=50mm硅酸铝2层保温棉利旧，铝皮利旧；
| 轻烃中心 | 21、C-820入口管线膨胀节保温拆/安，管线DN900，10m，弯头DN900，1个，δ=50mm硅酸铝8层，保温棉利旧，铝皮一层，铝皮利旧。
| 轻烃中心 | 22、原料预热器1300-E-101 AEM500-2.3/3-44.2-3.5/25-2I B=350 封头及进出口法兰保温拆装硅酸铝纤维毯δ=50mm*2层， 铝皮一层拆装；
| 轻烃中心 | 23、催化蒸馏下塔再沸器 1300-E-104 BJU1100-1.4/1.1-223.7-4.5/25-2I B=500 封头及进出口法兰保温拆装硅酸铝纤维毯δ=50mm*2层， 铝皮一层拆装；
| 轻烃中心 | 24、催化蒸馏塔进料/MTBE产品换热器1300-E-105A/B AEM 600-1.7/2.2-63.9-4.5/25-4I B=400 两台， 封头及进出口法兰保温拆装硅酸铝纤维毯δ=50mm*2层， 铝皮一层拆装；
| 轻烃中心 | 25、甲醇回收塔进料/萃取水换热器1300-E-111A/B BFS600-1.2/1.5-60-6/25-2/2I B=200 ， 封头及进出口法兰保温拆装硅酸铝纤维毯δ=50mm*2层， 铝皮一层拆装；
| 轻烃中心 | 26、甲醇回收塔再沸器1300-E-112 BJU800-1.4/1.1-91-3.5/25-2I B=350，封头及进出口法兰保温拆装硅酸铝纤维毯δ=50mm*2层， 铝皮一层拆装；
| 轻烃中心 | 27、丙烷汽化器1200-E-101，BKU400/1200-3.2/4.1-13.7-2.5/25-2Ⅰ， 封头及进出口法兰保温拆装硅酸铝纤维毯δ=50mm*2层， 铝皮一层拆装；
| 轻烃中心 | 28、脱异丁烷塔再沸器1200-E-702，BHU1100-1.05/1.05-370-7/25-2/4Ⅰ，封头及进出口法兰保温拆装硅酸铝纤维毯δ=50mm*2层， 铝皮一层拆装；
| 轻烃中心 | 29、蒸汽发生器1100-E-880，BEU600-3.8/5-87-6/25-4Ⅰ，封头及进出口法兰保温拆装硅酸铝纤维毯δ=50mm*2层， 铝皮一层拆装；
| 轻烃中心 | 30、蒸汽过热器1100-E-882，BIU400-2.5-9-2/25-2Ⅰ， 封头及进出口法兰保温拆装硅酸铝纤维毯δ=50mm*2层， 铝皮一层拆装；
| 轻烃中心 | 31、脱乙烷精馏塔冷凝器，1200-E-205，BKU1400/2400 -3.95/3.1-569-6/25-4Ⅰ，封头及进出口法兰保冷橡塑棉δ=50mm*3层拆装，防潮布一层， 铝皮一层拆装；
| 轻烃中心 | 32、丙丙分离塔再沸器1200-E-210AB，两台，BXM2300-1.75/1.1-3620-9/19-2Ⅰ，封头及进出口法兰保温拆装硅酸铝纤维毯δ=50mm*2层， 铝皮一层拆装；
| 轻烃中心 | 33、CCR气体加热器1200-E-302，AEU325-0.7/0.8-7.77-3/25-2I，封头及进出口法兰保温拆装硅酸铝纤维毯δ=50mm*2层， 铝皮一层拆装；
| 轻烃中心 | 34、DME汽提塔再沸器1200-E-501，BHU600-1.3/1.3-66-5/25-2Ⅰ，封头及进出口法兰保温拆装硅酸铝纤维毯δ=50mm*2层， 铝皮一层拆装；
| 轻烃中心 | 35、ORU再生气蒸汽过热器1200-E-504，BEU500-1.4/1.0-42-4.5/25-2Ⅰ，封头及进出口法兰保温拆装硅酸铝纤维毯δ=50mm*2层， 铝皮一层拆装；
| 轻烃中心 | 36、再生剂汽化器1200-E-505，BKU500/1000-0.8/1.0-19.15-2/25-2Ⅰ，封头及进出口法兰保温拆装硅酸铝纤维毯δ=50mm*2层， 铝皮一层拆装；
| 轻烃中心 | 37、进料干燥器再生剂汽化器1200-E-603，BKU800-1.65/2.1-33.6-1.5/25-2Ⅰ，封头及进出口法兰保温拆装硅酸铝纤维毯δ=50mm*2层， 铝皮一层拆装；
| 轻烃中心 | 38、SHP进料加热器1200-E-203，BEU500-4.68/5.85-32.1-3.5/25-21，封头及进出口法兰保温拆装硅酸铝纤维毯δ=50mm*2层， 铝皮一层拆装；
| 轻烃中心 | 39、进料干燥器再生气过热器1200-E-202，BEU500-3.2/4.1-37.5-3.5/25-2Ⅰ，封头及进出口法兰保温拆装硅酸铝纤维毯δ=50mm*2层， 铝皮一层拆装；
| 轻烃中心 | 40、脱乙烷汽提塔再沸器1200-E-204A/B，两台，CKU1000-3.9/3.9-285-6/25-2Ⅰ，封头及进出口法兰保温拆装硅酸铝纤维毯δ=50mm*2层， 铝皮一层拆装；
| 轻烃中心 | 41、C3/C4分离塔再沸器1200-E-208，BHU1000-1.8/1.8-322.2-6.5/25-2/4I，封头及进出口法兰保温拆装硅酸铝纤维毯δ=50mm*2层， 铝皮一层拆装；
| 轻烃中心 | 42、碱液加热器1200-E-106，BEM600-1.4/1.1-76-4.5/25-4Ⅰ， 封头及进出口法兰保温拆装硅酸铝纤维毯δ=50mm*2层， 铝皮一层拆装；
| 轻烃中心 | 43、脱乙烷塔尾气换热器1200-E-206，BEM400-3.8/4.15-11.8-2/25-4I， 封头及进出口法兰保温拆装硅酸铝纤维毯δ=50mm*2层， 铝皮一层拆装；
| 轻烃中心 | 44、吹扫气加热器1200-E-301，BEM325-0.7/0.8-8.3-2.5/25-2I， 封头及进出口法兰保温拆装硅酸铝纤维毯δ=50mm*2层， 铝皮一层拆装；
| 轻烃中心 | 45、CSP反应器进料加热器1200-E-601，BEM273-3.6/3.6-6-2.5/25-2Ⅰ， 封头及进出口法兰保温拆装硅酸铝纤维毯δ=50mm*2层， 铝皮一层拆装；
| 轻烃中心 | 46、汽提塔进料/釜液换热器1200-E-602，AEM700-2.1/2.2-126-5.5/25-6Ⅰ， 封头及进出口法兰保温拆装硅酸铝纤维毯δ=50mm*2层， 铝皮一层拆装；
| 轻烃中心 | 47、开工加热器 1100-E-101，BES500-2.3/2.9-43.5-4.5/25-2I B=200，封头及进出口法兰保温拆装硅酸铝纤维毯δ=50mm*2层， 铝皮一层拆装；
| 轻烃中心 | 48、脱轻组分塔重沸器1100-E-103，BJS1300-1.7/2.2-355.2-6/25-4I B=450， 封头及进出口法兰保温拆装硅酸铝纤维毯δ=50mm*2层， 铝皮一层拆装；
| 轻烃中心 | 49、脱轻组分塔底料/反应进料换热器1100-E-104，BES1000-2.3/2.9-215.5-6/25-2I，封头及进出口法兰保温拆装硅酸铝纤维毯δ=50mm*2层， 铝皮一层拆装；
| 轻烃中心 | 50、C4原料换热器1100-E-201A/B，两台，BIU700-1.65/1.55-174-6/19-4I ，封头及进出口法兰保温拆装硅酸铝纤维毯δ=50mm*2层， 铝皮一层拆装；
| 轻烃中心 | 51、脱异丁烷塔底再沸器1100-E-401，BJU1600-1.4/1.1-807-4.5/19-2I，封头及进出口法兰保温拆装硅酸铝纤维毯δ=50mm*2层， 铝皮一层拆装；
| 轻烃中心 | 52、脱异丁烷塔进料/烷基化油换热器1100-E-403，BIU700-1.95-193.1-6/19-2I，封头及进出口法兰保温拆装硅酸铝纤维毯δ=50mm*2层， 铝皮一层拆装；
| 轻烃中心 | 53、反应产物干燥器再生气加热器1200- E-105 , BEU600-5.6/4.35-31.5-3/25-2Ⅰ, 封头及进出口法兰保温拆装硅酸铝纤维毯δ=50mm*2层， 铝皮一层拆装；
| 轻烃中心 | 53、溶剂回收塔再沸器1200- E-107 BHU500-5.6/4.3-32.1-3.5/25-2/4Ⅰ，封头及进出口法兰保温拆装硅酸铝纤维毯δ=50mm*2层， 铝皮一层拆装；
| 轻烃中心 | 55、氮气换热器1200-E-704AB，两台，BEM600-0.8/0.8-160.53-6.5/19-1Ⅰ， 封头及进出口法兰保温拆装硅酸铝纤维毯δ=50mm*2层， 铝皮一层拆装；
| 轻烃中心 | 七、设备保温拆装脚手架搭设（单位：米）
| 轻烃中心 | 1、第一反应器抢修反再框架保温拆装脚手架搭设： 七层反应器底部进出口法兰：3×3×4 二个 九层反应器人孔处：3×3×4 一个 十二层反应器顶部施工作业及围栏，催化剂提升管线拆除：3×3×7 一个，3×3 ×4 一个，3×3×3 一个 ；
| 轻烃中心 | 2、第二反应器抢修反再框架保温拆装脚手架搭设： 七层反应器底部进出口法兰：3×3×4 二个 九层反应器人孔处 ：3×3×4 一个 十二层反应器顶部施工作业及围栏，催化剂提升管线拆除：3×3×7 一个，3×3 ×4 一个，3×3×3 一个 ； 3、第三反应器抢修反再保温拆装脚手架搭设： 七层反应器底部进出口法兰：3×3×4 二个 九层反应器人孔处 ：3×3×4 一个 十二层反应器顶部施工作业及围栏，催化剂提升管线拆除：3×3×7 一个，3×3 ×4 一个，3×3×3 一个； 4、再生器检修保温拆装脚手架搭设：3×3×4 三个 ；
| 轻烃中心 | 5、脱乙烷精馏塔冷凝器，1200-E-205， 3×3×3 两个 ；
| 轻烃中心 | 6、丙丙分离塔再沸器1200-E-210AB， 3×3×3 两个；
| 轻烃中心 | 7、反应产物干燥器再生气加热器1200- E-105， 3×3×3 一个；
| 轻烃中心 | 8、脱异丁烷塔底再沸器1100-E-401 ，3×3×4 二个 ；
| 轻烃中心 | 9、 C4原料换热器1100-E-201A/B ， 3×3×3 两个；
| 轻烃中心 | 10、 C3/C4分离塔再沸器1200-E-208 ，3×3×4 二个 ；
8 | 动力车间 | 一、 压力容器管道检测防腐保温工作量
| 动力车间 | 1、车间本部压力管道检测，共计69条管道，每条管道人工打磨出本色。DN150管道焊缝打磨22处、DN400管道焊缝打磨2处、DN300管道焊缝打磨4处、DN80管道焊缝打磨3处、DN65管道焊缝打磨2处、DN50管道焊缝打磨10处、DN100管道焊缝打磨2处、DN200管道焊缝打磨1处、DN40管道焊缝打磨2处，以上打磨区域打磨量，焊缝左右各20cm，打磨区域刷底漆一遍、面漆两遍。拆装保温长度3米，复合硅酸盐两层δ=60mm保温棉利旧 ,外包铝皮复位安装。
| 动力车间 | 2、车间本部压力容器年检打磨、防腐共计25m2，防腐量：刷环氧底漆两遍，聚氨酯面漆两遍。拆装保温量30m2.
| 动力车间 | 压力容器、管道检验，期间需搭设脚手架：3m*3m*6m 68个、3m*3m*9m 10个、3m*3m*12m 6个。
| 动力车间 | 3、车间轻烃压力管道检测，共计186条管道，每条管道人工打磨出本色。DN150管道焊缝打磨22处、DN400管道焊缝打磨4处、DN300管道焊缝打磨7处、DN80管道焊缝打磨25处、DN65管道焊缝打磨28处、DN50管道焊缝打磨24处、DN100管道焊缝打磨35处、DN200管道焊缝打磨23处、DN40管道焊缝打磨20处，以上打磨区域打磨量，焊缝左右各20cm，打磨区域刷底漆一遍、面漆两遍。拆装保温长度3米，复合硅酸盐两层δ=60mm保温棉利旧 ,外包铝皮复位安装。
| 动力车间 | 4、车间轻烃压力容器年检打磨、防腐共计40m2，防腐量：刷环氧底漆两遍，聚氨酯面漆两遍。拆装保温量45m2，复合硅酸盐板一层，外包铁皮拆安。
| 动力车间 | 压力容器、管道检验，期间需搭设脚手架：3*3*6 60个、3*3*9 12个、3*3*12 8个。
| 动力车间 | 二、车间锅炉检验防腐保温工作量
| 动力车间 | 本部3#锅炉，轻烃1#、3#锅炉检验保温、防腐、打磨施工量：
| 动力车间 | 1、单台锅炉保温：锅炉顶汽包处（距地面34m）Φ1200*7m，封头2个，拆旧包新复合硅酸盐板δ=60mm*2层，复位安装铁皮。Φ34*3.2m，Φ377*2m，Φ114*4.8m，Φ133*10m，Φ325*8m，拆旧包新复合硅酸盐板δ=60mm*1层，复位安装铁皮。Φ377*0.8m，Φ114*2.8m，拆旧包新复合硅酸盐板δ=60mm*1层，复位安装铁皮。长3.5m*宽1.5m，Φ219*0.6m，拆旧包新复合硅酸盐板δ=60mm，复位安装铁皮。Φ219*3m，Φ114*3.4m，长3m*宽1m*高1m，拆旧包新复合硅酸盐板δ=60mm*1层，复位安装铁皮。（距地面20m以上）Φ325*1.8m*2处，长1m*宽1m*2处，拆旧包新复合硅酸盐板δ=60mm*1层，复位安装铁皮。（距地面20m以上）Φ325*1.8m，Φ133*3.9m，长0.6m*宽0.4m*高0.6m，拆旧包新复合硅酸盐板δ=60mm*1层，复位安装铁皮。吊挂管集箱（距地面20m以上）长3m*宽1.6m*高0.6m，减温器Φ200*2m*3处，拆旧包新复合硅酸盐板δ=60mm*2层，拆旧抹新海泡石δ=20mm，两次成型，刷聚氨酯面漆两遍。
| 动力车间 | 2、单台锅炉打磨防腐：Φ377*0.6m*3处，Φ114*0.3m*22处，Φ219*0.4m，Φ27*0.2m*40处，长1.2m*宽0.4m，Φ133*0.4m*9处，长0.6m*宽0.4m*3处，汽包长12.3m*宽0.6m，Φ34*0.2m*28处，Φ600*0.4m*24处，Φ325*0.4m*8处，长13m*宽0.6m，配合检测打磨焊缝，刷环氧底漆两遍。
| 动力车间 | 三、本部装置防腐保温施工量
| 动力车间 | 1、4台锅炉本体及框架防腐施工量。
| 动力车间 | 1）H型钢：(立柱)350×350×12×19，单根长34m，共32根；300×300×10×15，单根长6m，共150根；200×200×8×12,单根长6m，共90根。
| 动力车间 | 2）外护板：6×6 128块 返料护板1200平方米
| 动力车间 | 3）工字钢：I45c，单根长5.5m，共60根；I28a 280×122×8.5，单根长5.5m，共60根；I25b 250×118×10，单根长5.5m，共40根；I22a 220×110×7.5，单根长5.5m，共90根。
| 动力车间 | 4）角钢：∠160×160×10，1650m。
| 动力车间 | 5）平台[20 1500m，∠50×5 1200m，工字钢200×100×7 1000m、扁铁-50×5 3200m，圆钢 φ20 4800m，护栏φ32×4钢管4800m，
| 动力车间 | 机械除轻锈，刷环氧底漆，外刷聚氨酯面漆，两底两面，距离地面：0-34米。
| 动力车间 | 2、电除尘内室钢板腐刷漆800平方米。机械除轻锈，环氧底漆2遍。受限空间作业
| 动力车间 | 3、渣库顶部及表面防腐，φ8米、高10米，面积300㎡。机械轻除锈，环氧底漆一遍，聚氨酯面漆两遍（灰色）。
| 动力车间 | 4、2台空分塔防腐刷漆，尺寸：17.1*4*3.4。机械轻除锈，环氧底漆一遍，聚氨酯面漆两遍（白色）。脚手架：18m*6m*6m 2个、
| 动力车间 | 5、3台液氮罐表面防腐，φ3.65米、高17米。机械轻除锈，环氧底漆一遍，聚氨酯面漆两遍（白色）。脚手架：6m*6m*18m 3个
| 动力车间 | 6、4台脱硫岛布袋室内墙壁防腐1000平方米，机械轻除锈，刷耐高温防腐漆两遍。运行温度150℃以下。
| 动力车间 | 7、拆除脱硫岛烟道保温，Φ2000*5 4处；出口烟道3m*3m*80m 3处，尺寸4m*4m米、2m*2m 各3处。脚手架：6m*3m*3m 10个
| 动力车间 | 8、DN50管线拆安保温50米，拆装阀门盒子DN1004台、DN65阀门拆安保温2台、DN50阀门拆安保温6台、DN25阀门拆安保温8台。硅酸铝棉2层,铝皮1层。铝皮、保温利旧。
| 动力车间 | 9、DN100管线防腐刷漆200米，DN80管线防腐刷漆150米，DN200管线防腐刷漆100米，DN50管线防腐刷漆50米，DN20管线防腐刷漆100米，机械轻除锈，环氧底漆一遍，聚氨酯面漆两遍（灰色）。
| 动力车间 | 四、轻烃装置防腐保温施工量
| 动力车间 | 1、脱硫系统烟道钢结构刷防锈漆，40#工字钢1600m，10#角钢800m；管线DN50×1100m,DN100×1600m,DN150×300m,DN40×3100m,DN25×600m，机械轻除锈，环氧底漆一遍，聚氨酯面漆两遍（灰色）。
| 动力车间 | 2、3台锅炉泵体护栏防腐刷漆，DN20管线1000米、3#扁铁2100米；机械轻除锈，环氧底漆一遍，聚氨酯面漆两遍（灰色）。
| 动力车间 | 3、2座渣库需要防腐刷漆，φ6米、高10米，面积300㎡。机械轻除锈，环氧底漆一遍，聚氨酯面漆两遍（灰色）。
| 动力车间 | 4、4个水箱内部需要防腐刷漆，单台5*5*4平方米 ；环氧底漆一遍，聚氨酯面漆两遍（灰色）。
| 动力车间 | 5、21台仓泵除锈防腐，单台面积8平方米，机械轻除锈，环氧底漆一遍，环氧底漆一遍，聚氨酯面漆两遍（灰色）。
| 动力车间 | 6、脱硫循环泵DN20循环水线 210米，除锈防腐刷漆，机械轻除锈，环氧底漆一遍，聚氨酯面漆两遍（灰色）。
| 动力车间 | 以上施工需要脚手架：φ10*9 2个、3*3*6 6个、3*3*3 10个。
| 动力车间 | 7、脱硫加热器(DN700*5500)及进出口(DN350)管线20米保温拆、安， 拆/安δ=50mm硅酸铝棉1层,铝皮1层。铝皮利旧。
| 动力车间 | 8、3台脱硫塔、进出口烟道保温拆3*3*15， 拆/安δ=50mm硅酸铝棉2层,铝皮1层。铝皮利旧。
| 动力车间 | 9、烟囱套筒间保温更换，拆/安δ=50mm硅酸铝棉2层,铝皮1层，全部用新。
| 动力车间 | 10、湿电除尘器DN1200人孔保温拆安，φ1200*30*3拆/安δ=50mm硅酸铝棉2层,铝皮1层，利旧。
| 动力车间 | 以上施工需要脚手架：10*3*22 2个、6*3*6 6个
| 动力车间 | 11、脱硫循环泵进出口管线DN350管线30米保温拆、安， 拆/安δ=50mm硅酸铝棉2层,铝皮1层，利旧。
| 动力车间 | 12、脱硫塔供浆管线及伴热管线补漏(DN50)管线80米保温拆、安 ； 拆/安δ=50mm硅酸铝棉2层,铝皮1层，利旧。
| 动力车间 | 13、脱硫塔石灰石浆液(DN60)管线50米保温拆、安 ；拆/安δ=50mm硅酸铝棉2层,铝皮1层，利旧。
| 动力车间 | 14、锅炉煤粉管道更换，拆安保温DN250管道30米共10个。拆/安δ=50mm硅酸铝棉2层,铝皮1层，利旧。
| 动力车间 | 15、厂际管廊更换268台阀门，拆装阀门盒子DN100 60台、DN65阀门拆安保温60台、DN50阀门拆安保温44台、DN25阀门拆安保温64台、DN20阀门拆安保温20台、DN300阀门拆安保温10台、DN350阀门拆安保温6台、DN400阀门拆安保温4台.硅酸铝棉2层,铝皮1层。铝皮、保温利旧。脚手架：3*3*6 51个、3*3*9 8个、3*3*12 3个。
| 动力车间 | 16、定排扩容器排空管线防腐DN300*10米，低压和低低压安全阀
| 动力车间 | 排空管线防腐DN300*20米，DN400*20米。机械轻除锈，环氧底漆一遍，环氧底漆一遍，聚氨酯面漆两遍（灰色）。
| 动力车间 | 17、2台锅炉更换水冷壁项目拆安保温。单台施工量：12米*7米*4面，拆/安δ=50mm硅酸铝棉2层,拆安瓦楞板，材料利旧。
| 动力车间 | 锅炉衬里修复保温拆安，3*3 5处、4*5 3处、2*2 3处。硅酸铝棉2层,铝皮1层。铝皮、保温利旧。
9 | 油气储运车间 | 42/43单元10台球罐防腐：
| 油气储运车间 | 1.φ15.7 *10台球罐年检完成后重做防腐，附件及管线机械除轻锈，刷涂施工；球罐外壁为整体机械除轻锈，喷涂施工。
| 油气储运车间 | 2.罐附件相关管线防腐要求：一底两面，底漆型号；快干环氧底漆（灰色），面漆型号；聚氨酯面漆（蓝灰色） 3.球罐焊缝防腐要求：两底两中一面，底中面漆型号；日光热反射温控涂料（底中为灰色，面为白色） 4.球罐外体防腐要求：一面，面漆型号；日光热反射温控涂料（白色） 防腐工作量统计： 焊缝工作量；385m*0.5m +2.5m*0.15m*10 =196.25㎡ 罐体工作量；774-196=578㎡ 喷淋管线支撑：20#槽钢70m, 8#槽钢270m，钢板32cm×56cm×10mm×10块（正反面）， 钢板25cm×7cm×8mm×50块（正反面），角钢∠100×100×10mm×45m， 10#槽钢9.2m，管线Φ89×9.2m； 立柱中间斜撑拉筋：圆钢Φ55×8m×18根，钢板40cm×16cm×15mm×72块 （正反面）， 钢板35cm×12cm×355mm×20块（正反面）
| 油气储运车间 | 41单元冷凝水回水管线防腐：流体无缝钢管φ57*5mm*300m，φ89*6mm*600m，全部机械除轻锈，刷环氧底漆（红灰色各一遍），刷银色面漆2遍；；
| 油气储运车间 | 48单元卸车口管线改造，流体无缝钢管Φ325*120米；φ219*100米；φ89*200m；φ168*100m，全部机械除轻锈，刷环氧底漆（红灰色各一遍），刷银色面漆2遍；
| 油气储运车间 | 49单元安装减压阀：流体无缝钢管φ325*160m，机械除轻锈，刷环氧底漆（红灰色各一遍），刷银色面漆2遍；
| 油气储运车间 | 41单元冷凝水回水管线新增保温φ57*150m，φ89*6mm *600m，复合硅酸盐一层δ=60mm，外包铝皮；φ22*3 *1500m，硅酸铝纤维绳缠绕，外包铝箔胶带。
| 油气储运车间 | 火炬山水封罐顶操作平台防腐：钢板厚5mm，15平方米双面，机械除轻锈，刷环氧底漆（红灰色各一遍），蓝灰色聚氨酯面漆2遍
| 油气储运车间 | 20座球罐防火立柱裙座共计200个进行修复，每个裙座2.5平方米： 1）拆除原有破损钢结构防火涂层，新包硅酸铝纤维毯一层δ=50mm，铁丝网一层，新抹室外膨胀型防火涂料δ=20mm， 两次成型，外刷聚氨酯面漆一 道。 2）斜面向下45度安装排气管Φ15，每个裙座不少于4个。
10 | 电仪车间 | 1、管线：碳钢管DN20，长110m；角钢50*4，长30m；机械除轻锈，刷环氧底漆2遍（红灰色各一遍），聚氨酯（淡红色）面漆2遍。 2、仪表保温箱: 45平方 机械除轻锈，刷环氧底漆2遍（红灰色各一遍），聚氨酯（灰色）面漆2遍。 3、爬梯：圆钢Φ20，长85m；机械除轻锈，刷环氧底漆2遍（红灰色各一遍），聚氨酯（淡黄色）面漆2遍。 4、全厂各装置仪表阀门保温铁皮因腐蚀、损坏，需拆旧换新外包铁皮。更换保温铁皮：DN50 12个，DN100 15个、DN 150、19个，DN200、17个，DN300、8个；拆旧镀锌铁皮换新铝皮一层。 5、仪表伴热管线保温Φ18、1200米，Φ14、900米；硅酸铝纤维绳缠绕，外包铝箔胶带。 6、仪表阀门检维修、需对保温进行拆安，材料利旧，DN50 35台、DN100 70台、DN150 75台、DN200 65台、DN300 35台，复合硅酸盐一层δ=60mm、外包铁皮，拆/安，（法兰2对，外包阀门盒）。