## Sheet1
延安炼油厂2026年维修计划（防腐保温）
编制单位：延安炼油厂 |  |  |  | 单位：万元
序号 | 项目名称 | 设备位号或区域 | 数量 | 维 修 主 要 内 容
一 | 联合一车间
（一） | 100万吨/年催化装置
7 | 防腐保温项目
| 烟机保温 | 机组区域 |  | 烟机入口法兰：DN1080 2对，拆旧保新硅酸铝板δ=50mm×2，涂抹海泡石δ=30mm，三次成型;DN1000 3对 拆旧保新硅酸铝板δ=50mm×2，涂抹海泡石δ=30mm，三次成型;DN1324 1对 拆旧保新硅酸铝板δ=50mm×2，涂抹海泡石δ=30mm，三次成型;蜗壳 4㎡ 拆旧保新硅酸铝板δ=50mm，涂抹海泡石δ=20mm，两次成型
| 汽轮机保温 | 机组区域 |  | 汽轮机本体保温：Φ1500×1500，拆旧保新硅酸铝板δ=50mm×2，涂抹海泡石δ=30mm，三次成型，刷聚氨酯面漆一遍
| 三机组防腐 | 机组区域 |  | 三机组本体：烟机轴承箱 6m²，主风机AV50-16 Φ2800×6000，备机 Φ2800×4000 除锈，除油，刷聚氨酯面漆一遍；电机3000×2500×1500,2台，除尘，刷聚氨酯面漆一遍；主机备机变速箱1000×1000×1400，2台除油，刷聚氨酯面漆一遍； 电盘车器电机Φ400×600,2台，除尘，刷聚氨酯面漆一遍；
| 气压机防腐 | 机组区域 |  | 气压机机体：Φ2200×2500，除尘除油，刷聚氨酯聚氨酯面漆1遍
|  | 机组区域 |  | 烟机入口管线：Ф1024 6m，拆旧保新硅酸铝板δ=50mm×2，铝皮利旧，刷聚氨酯面漆一遍;Ф1080 3m，拆旧保新硅酸铝板δ=50mm×2，铝皮利旧，刷聚氨酯面漆一遍;Ф1324 4m，拆旧保新硅酸铝板δ=50mm×2，新铝皮制安，刷聚氨酯面漆一遍;Ф1324 4m，拆旧保新硅酸铝板δ=50mm×2，新铝皮制安，刷聚氨酯面漆一遍.
|  | 机组区域 |  | 烟机出口管线：短节Ф2228 2m，拆旧保新，δ=30mm，三次成型；涂抹海泡石；Ф2228 6m，拆旧保新硅酸铝板δ=50mm×2，铝皮利旧，刷聚氨酯面漆一遍;Ф2228 15m，除尘、刷耐高温硅漆1遍；
|  | 机组区域 |  | 工艺管线： Φ27 200m，机械除锈，刷快干环氧底漆两遍，聚氨酯面漆两遍；Φ34 200m，机械除锈，刷快干环氧底漆两遍，聚氨酯面漆两遍；Φ60 200m，机械除锈，刷快干环氧底漆两遍，聚氨酯面漆两遍；Φ89 200m，机械除锈，刷快干环氧底漆两遍，聚氨酯面漆两遍；Φ219 40m，机械除锈，刷快干环氧底漆两遍，聚氨酯面漆两遍；Φ325 40m，机械除锈，刷快干环氧底漆两遍，聚氨酯面漆两遍；Φ373 60m，机械除锈，刷快干环氧底漆两遍，聚氨酯面漆两遍；Φ426 70m，机械除锈，刷快干环氧底漆两遍，聚氨酯面漆两遍；Φ720 30m，机械除锈，刷快干环氧底漆两遍，聚氨酯面漆两遍
|  | 机组区域 |  | 伴热线保温：Φ27 170m 拆旧保新复合硅酸盐板δ=60mm，缠铝箔胶带一遍；Z41H-25=25阀门6台，拆旧抹新海泡石δ=20mm，两次成型，聚氨酯面漆一遍；Φ27 法兰6对，拆旧抹新海泡石δ=20mm，两次成型，聚氨酯面漆一遍；
|  | 机组区域 |  | 气压机二层平台：花纹钢板δ=5mm，3m*10m,机械除锈，刷快干环氧底漆两遍，聚氨酯面漆两遍
|  | 机组区域 |  | 烟机入口闸阀排凝保温：拆旧复合硅酸盐板Φ219×8 20m
|  | 机组区域 |  | 事故蒸汽保温：Φ89 10m，拆旧保新复合硅酸盐板δ=60mm，新铝皮制安；
|  | 机组区域 |  | 密封蒸汽保温：Φ34 30m，拆旧保新复合硅酸盐板δ=60mm，缠铝箔胶带一遍；Φ34 法兰4对，拆旧抹新海泡石δ=20mm，两次成型，聚氨酯面漆一遍；Z41H-25-25阀门4台，拆旧抹新海泡石δ=20mm，两次成型，聚氨酯面漆一遍；
|  | 机组区域 |  | 轮盘冷却蒸汽保温:Φ60 20m，拆旧保新复合硅酸盐板δ=60mm，新铝皮制安；Φ60 法兰4对，拆旧抹新海泡石δ=20mm，两次成型，聚氨酯面漆一遍；Z41H-25=50阀门4台，拆旧抹新海泡石δ=20mm，两次成型，聚氨酯面漆一遍；
|  | 机组区域 |  | 汽轮机出口管线：Φ60 3m，拆旧保新复合硅酸盐板δ=60mm，新铝皮制安；Φ60 法兰1对，拆旧抹新海泡石δ=20mm，两次成型，聚氨酯面漆一遍；Z41H-25=50阀门10台，拆旧抹新海泡石δ=20mm，两次成型，聚氨酯面漆一遍；Φ425 法兰1对，拆旧抹新海泡石δ=20mm，两次成型，聚氨酯面漆一遍
|  | 机组区域 |  | 反飞动上下游阀、小放火炬上下游阀：Z41H-25-300 5台，法兰5片，拆旧抹新海泡石δ=30mm，三次成型，聚氨酯面漆一遍
|  | 机组区域 |  | 拆除气压机烃泵管线：Φ89 20m，拆旧复合硅酸盐板δ=60mm，铝皮1层
|  | 机组区域 |  | 中压蒸汽管线：Φ219 10m，拆旧保新硅酸铝板δ=50mm，新铝皮制安；Φ219 法兰4对，拆旧抹新海泡石δ=30mm，三次成型，聚氨酯面漆一遍； Z41H-100-200阀门1台，拆旧抹新海泡石δ=30mm，三次成型，聚氨酯面漆一遍；Φ89 3m，拆旧保新硅酸铝板δ=50mm，新铝皮制安；Φ89 法兰1对，拆旧抹新海泡石δ=30mm，三次成型，聚氨酯面漆一遍； Z41H-100-80阀门10台，拆旧抹新海泡石δ=30mm，三次成型，聚氨酯面漆一遍；Φ48 3m，拆旧保新硅酸铝板δ=50mm，新铝皮制安；Φ48 法兰1对，拆旧抹新海泡石δ=30mm，三次成型，聚氨酯面漆一遍； Z41H-100-40阀门1台，拆旧抹新海泡石δ=30mm，三次成型，聚氨酯面漆一遍
|  | 机组区域 |  | D-304、D-307、D-311液位计根部阀：Z41H-40-20 14台，拆旧抹新海泡石δ=20mm，两次成型，聚氨酯面漆一遍； Φ27 法兰14对，拆旧抹新海泡石δ=20mm，两次成型，聚氨酯面漆一遍
|  | 机组区域 |  | 主风机出口管线：Ф1024 24m，拆旧保新复合硅酸盐板δ=60mm，新铝皮制安；DN1000 2对 拆旧保新复合硅酸盐板δ=60mm，涂抹海泡石δ=30mm，三次成型
|  | 机组区域 |  | D-311平台梯子：栏杆扶手：花纹钢板δ=4mm 16.8m²，[80×43×5 L=31.6m，∠50×5 L=12m，机械除锈，刷快干环氧底漆一遍，刷聚氨酯面漆一遍；ZD2800-1400型立柱：∠75×6 L=5.844m，钢板δ=10mm， 0.282m²，机械除锈，刷快干环氧底漆一遍，刷聚氨酯面漆一遍；KH1型直梯：钢板δ=8mm， 0.086m²，∠63×6 L=9.164m，机械除锈，刷快干环氧底漆一遍，刷聚氨酯面漆一遍；圆钢Φ20 L=8.99m，–50×4 L=9.2m，–30×4 L=12.7m，机械除锈，刷快干环氧底漆一遍，刷聚氨酯面漆一遍；LG-1050型栏杆：无缝钢管Φ34×3 L=18.48m，∠50×5 L=18.12m，–30×4 L=33.62m，机械除锈，刷快干环氧底漆一遍，刷聚氨酯面漆一遍；
|  | 机组区域 |  | 主机入口平台：栏杆扶手：花纹钢板δ=4mm， 6.1m×7m、2.5m×6.35m、0.65m×5.92m 、8.6m×6.35m、3.5m×5m，机械除锈，刷快干环氧底漆一遍，刷聚氨酯面漆一遍；扁铁–30×4 L=200.82m、–50×4 L=108.52m、–15×2 L=14m，Φ34 L=72m、Φ27 L=29m机械除锈，刷快干环氧底漆一遍，刷聚氨酯面漆一遍；栏杆立柱：∠40×4 L=91.2m、∠50×4 L=71m，[30a L=38m、[20a L=120.9m、[5a L=16m机械除锈，刷快干环氧底漆一遍，刷聚氨酯面漆一遍；
|  | 机组区域 |  | 烟机二层平台：栏杆扶手： 扁铁–30×4 L=116.5m 、–50×4 L=60m，Φ33.5 L=48m机械除锈，刷快干环氧底漆一遍，刷聚氨酯面漆一遍；栏杆立柱：花纹钢板δ=4mm 7.5m×8.5m、3m×5m， ∠30×4 L=12.1m、∠50×4 L=18m，[30a L=20m、[20a L=16m、[10a L=68m，机械除锈，刷快干环氧底漆一遍。刷聚氨酯面漆一遍；
|  | 机组区域 |  | 反飞动管线：Φ325 40m，机械除锈，刷快干环氧底漆一遍，聚氨酯面漆一遍；Z41H-25-300 8台，拆旧抹新海泡石δ=30mm，三次成型，聚氨酯面漆一遍；Φ325 法兰8对，拆旧抹新海泡石δ=30mm，三次成型，聚氨酯面漆一遍
|  | 机组区域 |  | 压缩富气线：Φ377 58m，机械除锈，刷快干环氧底漆一遍，聚氨酯面漆一遍
|  | 机组区域 |  | 压缩富气管线：Φ720 20m、Φ377 20m，拆旧保新复合硅酸盐板δ=60mm×2，铁皮利旧；DN700 Pn25阀门1台、法兰2对，拆旧抹新海泡石δ=20mm，两次成型，聚氨酯面漆一遍；
|  | 机组区域 | 18处 | 拆除、恢复外部铁皮及内部复合硅酸盐板δ=60mm×2，单处面积2m*1m，共18处。
|  | 机组区域 | 66处 | 0.6米×0.3米+0.3米×0.3米共66处，刷聚氨酯底漆两遍，银粉磁漆一遍。
| 换热器保温 | E-201/1-4 | 4 | 重叠式浮头式换热器E-201/1-4（BJS900-6.4-212.5-6/25-2Ⅰ） 4台 单台工作量： 短节：Ф900mm*600mm Ф900mm*200mm 拆旧保新 复合硅酸盐板δ=60mm*2，外包新铝皮； 封头：Ф900mm 2个 拆旧保新 复合硅酸盐板δ=60mm*2 外包新铝皮； 法兰: DN900mm 短节900mm 2对，拆旧保新，涂抹30mm厚海泡石，三次成型，外刷铝色聚氨脂面漆两遍； 压力容器检测：筒体：800mm×1000mm拆旧保新 复合硅酸盐板δ=60mm*2 铁皮利旧 管线法兰：DN200 共8对 每对短节400mm，拆旧保新，涂抹30mm厚海泡石，三次成型，外刷铝色聚氨脂面漆两遍；
|  | E-202/1-4 | 4 | E-201/1-2（BJS900-6.4-212.5-6/25-2Ⅰ） 4台 工作量： 短节：Ф900mm*600mm Ф900mm*200mm 拆旧保新 复合硅酸盐板δ=60mm*2，外包新铝皮； 封头：Ф900mm 2个 拆旧保新 复合硅酸盐板δ=60mm*2 外包新铝皮； 法兰: DN900mm 短节200mm 1对，拆旧保新，涂抹30mm厚海泡石，三次成型，外刷铝色聚氨脂面漆两遍； 压力容器检测：筒体：800mm×1000mm拆旧保新 复合硅酸盐板δ=60mm*2 旧铁皮恢复。 管线法兰: DN250 共16对 每对短节400mm，拆旧保新，涂抹30mm厚海泡石，三次成型，外刷铝色聚氨脂面漆两遍；
|  | E-203/1-2 | 2 | E-203/1-2 BJS700-1.6-125-6/25-2 2台 工作量： 短节：Ф700mm*600mm Ф700mm*200mm 拆旧保新 复合硅酸盐板δ=60mm*2，外包新铝皮； 封头：Ф700mm 2个 拆旧保新 复合硅酸盐板δ=60mm*2 外包新铝皮； 法兰: DN700mm 短节200mm 2对，拆旧保新，涂抹30mm厚海泡石，三次成型，外刷铝色聚氨脂面漆两遍； 压力容器检测：筒体：700mm×1000mm拆旧保新 复合硅酸盐板δ=60mm*2 旧铁皮恢复。 管线法兰: DN200 共2对 每对短节400mm，拆旧保新，涂抹30mm厚海泡石，三次成型，外刷铝色聚氨脂面漆两遍； DN250 共2对 每对短节400mm，拆旧保新，涂抹30mm厚海泡石，三次成型，外刷铝色聚氨脂面漆两遍。
|  | E-204/1-2 | 2 | 重叠式浮头式换热器E-204/1-2（BJS700-1.6-125-6/25-2） 2台 单台工作量： 短节：Ф700mm*600mm Ф700mm*200mm 拆旧保新 复合硅酸盐板δ=60mm*2，外包新铝皮； 封头：Ф700mm 2个 拆旧保新 复合硅酸盐板δ=60mm*2 外包新铝皮； 法兰: DN700mm 短节200mm 2对，拆旧保新，涂抹30mm厚海泡石，三次成型，外刷铝色聚氨脂面漆两遍； 压力容器检测：筒体：700mm×1000mm拆旧保新 复合硅酸盐板δ=60mm*2 旧铁皮恢复。（二层平台标高6米） 管线法兰: DN150 共4对 每对短节400mm，拆旧保新，涂抹30mm厚海泡石，三次成型，外刷铝色聚氨脂面漆两遍。
|  | E-205/1-2 | 2 | E-205/1-2（BJS700-1.6-125-6/25-2）2台 单台工作量： 短节：Ф700mm*600mm Ф700mm*200mm 机械除锈，刷聚氨酯底漆两遍，刷聚氨酯面漆两遍； 封头：Ф700mm 2个 机械除锈，刷聚氨酯底漆两遍，刷聚氨酯面漆两遍； 法兰: DN700mm 短节200mm 2对，机械除锈，刷聚氨酯底漆两遍，刷聚氨酯面漆两遍； 压力容器检测：筒体：Ф700mm*6000mm机械除锈，刷聚氨酯底漆两遍，刷聚氨酯面漆两遍。 管线法兰: DN150 共4对 机械除锈，刷聚氨酯底漆两遍，刷聚氨酯面漆两遍。
|  | E-206/1-2 | 2 | E-206/1-2(BES1000-1.6-270-6/25-4Ⅰ) 2台 工作量： 短节：Ф1000mm*600mm Ф1000mm*200mm 拆旧保新 复合硅酸盐板δ=60mm*2，外包新铝皮； 封头：Ф1000mm 2个 拆旧保新 复合硅酸盐板δ=60mm*2 外包新铝皮； 法兰: DN1000mm 短节200mm 2对，拆旧保新，涂抹30mm厚海泡石，三次成型，外刷铝色聚氨脂面漆两遍； 压力容器检测：筒体：800mm×1000mm拆旧保新 复合硅酸盐板δ=60mm*2 旧铁皮恢复。（二层平台标高6米） 管线法兰: DN250 共4对 每对短节400mm，拆旧保新，涂抹30mm厚海泡石，三次成型，外刷铝色聚氨脂面漆两遍。
|  | E-207/1-6 | 6 | E-207/1-6（BJS1000-1.6-260-6/25-6） 6台 单台工作量： 短节：Ф1000mm*600mm Ф1000mm*200mm 机械除锈，刷聚氨酯底漆两遍，刷聚氨酯面漆两遍； 封头：Ф1000mm 2个 机械除锈，刷聚氨酯底漆两遍，刷聚氨酯面漆两遍； 法兰: DN1000mm 短节200mm 2对，机械除锈，刷聚氨酯底漆两遍，刷聚氨酯面漆两遍； 压力容器检测：筒体：Ф1000mm*6000mm机械除锈，刷聚氨酯底漆两遍，刷聚氨酯面漆两遍。 管线法兰: DN250 共24对 机械除锈，刷聚氨酯底漆两遍，刷聚氨酯面漆两遍。
|  | E-208 | 1 | E-208（BES500-2.5-55-6/25-4Ⅰ） 1台 工作量： 短节：Ф500mm*500mm Ф500mm*200mm 机械除锈，刷聚氨酯底漆两遍，刷聚氨酯面漆两遍； 封头：Ф500mm 2个 机械除锈，刷聚氨酯底漆两遍，刷聚氨酯面漆两遍； 法兰: DN500mm 短节200mm 2对，机械除锈，刷聚氨酯底漆两遍，刷聚氨酯面漆两遍； 压力容器检测：筒体：Ф500mm*6000mm 机械除锈，刷聚氨酯底漆两遍，刷聚氨酯面漆两遍。 管线法兰: DN150 共4对 机械除锈，刷聚氨酯底漆两遍，刷聚氨酯面漆两遍。
|  | E-G1001 不凝气冷却器 | 1 | E-G1001（AES400-2.5-30-6/25-4I） 1台 工作量： 短节：Ф400mm*500mm Ф500mm*200mm 机械除锈，刷聚氨酯底漆两遍，刷聚氨酯面漆两遍； 封头：Ф400mm 2个 机械除锈，刷聚氨酯底漆两遍，刷聚氨酯面漆两遍； 法兰: DN400mm 短节200mm 2对，机械除锈，刷聚氨酯底漆两遍，刷聚氨酯面漆两遍； 压力容器检测：筒体：Ф400mm*6000mm 机械除锈，刷聚氨酯底漆两遍，刷聚氨酯面漆两遍。 管线法兰: DN100 共4对 机械除锈，刷聚氨酯底漆两遍，刷聚氨酯面漆两遍。
|  | E-301/1 脱吸塔底重沸器 | 1 | E-301/1（ BJS1100-2.5-315-6/25-6） 1台 工作量： 短节：Ф1100mm*600mm Ф1100mm*200mm 拆旧保新 复合硅酸盐板δ=60mm*2，外包新铝皮； 封头：Ф1100mm 2个 拆旧保新 复合硅酸盐板δ=60mm*2 外包新铝皮； 法兰: DN1100mm 短节200mm 2对，拆旧保新，涂抹30mm厚海泡石，三次成型，外刷铝色聚氨脂面漆两遍； 压力容器检测：筒体：800mm×1000mm拆旧保新 复合硅酸盐板δ=60mm*2 旧铁皮恢复。 管线法兰: DN250 共2对 每对短节400mm，拆旧保新，涂抹30mm厚海泡石，三次成型，外刷铝色聚氨脂面漆两遍； DN350 共2对 每对短节400mm，拆旧保新，涂抹30mm厚海泡石，三次成型，外刷铝色聚氨脂面漆两遍。
|  | E-301/2 脱吸塔底重沸器 | 1 | E-301/2（BJS800*6-2.5-315-6/25-6） 1台 工作量： 短节：Ф800mm*600mm Ф800mm*200mm 拆旧保新 复合硅酸盐板δ=60mm*2，外包新铝皮； 封头：Ф800mm 2个 拆旧保新 复合硅酸盐板δ=60mm*2 外包新铝皮； 法兰: DN800mm 短节200mm 2对，拆旧保新，涂抹30mm厚海泡石，三次成型，外刷铝色聚氨脂面漆两遍； 压力容器检测：筒体：800mm×1000mm拆旧保新 复合硅酸盐板δ=60mm*2 旧铁皮恢复。（二层平台标高6米） 管线法兰: DN150 共4对 每对短节400mm，拆旧保新，涂抹30mm厚海泡石，三次成型，外刷铝色聚氨脂面漆两遍。
|  | E-302/1-2 稳定塔进料换热器 | 2 | E-302/1-2（BJS800-2.5-315-6/25-6） 2台 单台工作量： 短节：Ф800mm*600mm Ф800mm*200mm 拆旧保新 复合硅酸盐板δ=60mm*2，外包新铝皮； 封头：Ф800mm 2个 拆旧保新 复合硅酸盐板δ=60mm*2 外包新铝皮； 法兰: DN800mm 短节200mm 2对，拆旧保新，涂抹30mm厚海泡石，三次成型，外刷铝色聚氨脂面漆两遍； 压力容器检测：筒体：800mm×1000mm拆旧保新 复合硅酸盐板δ=60mm*2 旧铁皮恢复。 管线法兰: DN150 共4对 每对短节400mm，拆旧保新，涂抹30mm厚海泡石，三次成型，外刷铝色聚氨脂面漆两遍。
|  | E-303 稳定塔底重沸器 | 1 | E-303 （ BJS1200-2.5-395-6/25-4） 1台 工作量： 短节：Ф1200mm*600mm Ф1200mm*200mm 拆旧保新 复合硅酸盐板δ=60mm*2，外包新铝皮； 封头：Ф1200mm 2个 拆旧保新 复合硅酸盐板δ=60mm*2 外包新铝皮； 法兰: DN1200mm 短节200mm 2对，拆旧保新，涂抹30mm厚海泡石，三次成型，外刷铝色聚氨脂面漆两遍； 压力容器检测：筒体：800mm×1000mm拆旧保新 复合硅酸盐板δ=60mm*2 旧铁皮恢复。（二层平台标高6米） 管线法兰: DN200 共4对 每对短节400mm，拆旧保新，涂抹30mm厚海泡石，三次成型，外刷铝色聚氨脂面漆两遍。
|  | E-304/1-2 脱吸塔进料换热器 | 2 | E-304/1-2（BJS700-2.5-125-6/25-4） 2台 单台工作量： 短节：Ф700mm*600mm Ф700mm*200mm 拆旧保新 复合硅酸盐板δ=60mm*2，外包新铝皮； 封头：Ф700mm 2个 拆旧保新 复合硅酸盐板δ=60mm*2 外包新铝皮； 法兰: DN700mm 短节200mm 2对，拆旧保新，涂抹30mm厚海泡石，三次成型，外刷铝色聚氨脂面漆两遍； 压力容器检测：筒体：800mm×1000mm拆旧保新 复合硅酸盐板δ=60mm*2 旧铁皮恢复。 管线法兰: DN200 共4对 每对短节400mm，拆旧保新，涂抹30mm厚海泡石，三次成型，外刷铝色聚氨脂面漆两遍。
|  | E-305/1-4 气压机出口后冷器 | 4 | E-305/1-4（BJS1100-2.5-315-6/25-6） 1台 单台工作量： 短节：Ф1100mm*600mm Ф1100mm*200mm 机械除锈，刷聚氨酯底漆两遍，刷聚氨酯面漆两遍； 封头：Ф1100mm 2个 机械除锈，刷聚氨酯底漆两遍，刷聚氨酯面漆两遍； 法兰: DN1100mm 短节200mm 2对，机械除锈，刷聚氨酯底漆两遍，刷聚氨酯面漆两遍； 压力容器检测： 筒体：Ф1100mm*6000mm机械除锈，刷聚氨酯底漆两遍，刷聚氨酯面漆两遍。 管线法兰: DN250 共4对 机械除锈，刷聚氨酯底漆两遍，刷聚氨酯面漆两遍； DN350 共4对 机械除锈，刷聚氨酯底漆两遍，刷聚氨酯面漆两遍。
|  | E-307/1-4 中段回流冷却器 | 4 | E-307/1-4（BES800-2.5-145-6/25-6I） 4台 单台工作量： 短节：Ф800mm*600mm Ф800mm*200mm 机械除锈，刷聚氨酯底漆两遍，刷聚氨酯面漆两遍； 封头：Ф800mm 2个 机械除锈，刷聚氨酯底漆两遍，刷聚氨酯面漆两遍； 法兰: DN800mm 短节200mm 2对，机械除锈，刷聚氨酯底漆两遍，刷聚氨酯面漆两遍； 压力容器检测： 筒体：Ф800mm*6000mm机械除锈，刷聚氨酯底漆两遍，刷聚氨酯面漆两遍。 管线法兰: DN200 共16对 机械除锈，刷聚氨酯底漆两遍，刷聚氨酯面漆两遍。
|  | E-308/1-6 稳定塔顶后冷器 | 6 | E-1007/10（LP800*6-170-4.0/B-2/200-2.6I B=200） 6台 单台工作量： 短节：Ф800mm*600mm Ф800mm*200mm 机械除锈，刷聚氨酯底漆两遍，刷聚氨酯面漆两遍； 封头：Ф800mm 2个 机械除锈，刷聚氨酯底漆两遍，刷聚氨酯面漆两遍； 法兰: DN800mm 短节200mm 2对，机械除锈，刷聚氨酯底漆两遍，刷聚氨酯面漆两遍； 筒体：Ф800mm*6000mm机械除锈，刷聚氨酯底漆两遍，刷聚氨酯面漆两遍。
|  | E-309/1-2 稳汽冷却器 | 2 | E-309/1-2（BES900-2.5-195-6/25-6I） 2台 单台工作量： 筒体：Φ900*6000 1台 机械除锈，刷聚氨酯底漆两遍，聚氨酯面漆2遍； 短节：Φ900*600+Φ900*200 1台 机械除锈，刷聚氨酯底漆两遍，聚氨酯面漆2遍； 封头: Φ900 2对 机械除锈，刷聚氨酯底漆两遍，聚氨酯面漆2遍； 法兰：DN900 2对 机械除锈，刷聚氨酯底漆两遍，聚氨酯面漆2遍。
| 塔器保温 | C-101反应沉降器 | 1 | 规格型号：φ5400*32470/φ1100*59200 1个 ；机械除锈刷漆，有机硅600℃两底两面；
|  | C-102/103再生器 | 1 | 规格型号：φ8400*21000/5000*16000 1个 ；机械除锈刷漆，有机硅600℃两底两面；
|  | C-104外取热器 | 1 | 规格型号：φφ2200×17888 1个 ；机械除锈刷漆，有机硅600℃两底两面；
|  | C-105(多管式)三旋 | 1 | 规格型号：φ5000×11400 1个 ；机械除锈刷漆，有机硅600℃两底两面；
|  | C-201 分馏塔 | 4 | 压力容器检测： 塔体拆保温4处：1000mm×1000mm拆旧保新 复合硅酸盐板δ=60mm*2 旧铁皮恢复
|  | C-202/C-203 汽提塔 | 3 | 压力容器检测： 塔体拆保温3处：1000mm×1000mm拆旧保新 复合硅酸盐板δ=60mm*2 旧铁皮恢复
|  | C-301 吸收塔 | 1 | 规格型号：φ2400×23265/14825 1个 保温拆旧包新，包复合硅酸盐板δ=60mm*2，制安新铝皮
|  | C-302 脱吸塔 | 1 | 规格型号：φ2600×38810 1个 保温拆旧包新，包复合硅酸盐板δ=60mm*2，制安新铝皮
|  | C-303 再吸收塔 | 1 | 规格型号：φ1800×26620 1个 保温拆旧包新，包复合硅酸盐板δ=60mm*2，制安新铝皮
|  | C-304 稳定塔 | 1 | 规格型号：φ2600×46270 1个 保温拆旧包新，包复合硅酸盐板δ=60mm*2，制安新铝皮
| 罐体保温 | D-104细粉收集罐 | 1 | 规格型号：φ2200×4960 1个 ；机械除锈，刷400℃酚醇聚氨酯有机硅耐高温漆2遍；
|  | D-105细粉储罐 | 1 | 规格型号：φ1800×26620 1个 ；机械除锈，刷400℃酚醇聚氨酯有机硅耐高温漆2遍；
|  | D-202 原料油罐 | 4 | 压力容器检测： 单台工作量： 罐体拆保温4处：1000mm×1000mm拆旧保新 复合硅酸盐板δ=60mm*2 旧铁皮恢复
|  | D-203 回炼油罐 | 3 | 压力容器检测： 单台工作量： 罐体拆保温3处：800mm×1000mm拆旧保新 复合硅酸盐板δ=60mm*2 旧铁皮恢复
|  | D-204 燃料气分液罐 | 3 | 压力容器检测： 单台工作量： 罐体拆保温3处：800mm×1000mm拆旧保新 复合硅酸盐板δ=60mm*2 旧铁皮恢复
|  | D-210/1.2 | 6 | 压力容器检测： 罐体拆保温6处：800mm×1000mm拆旧保新 复合硅酸盐板δ=60mm*2 旧铁皮恢复
|  | D-301 气压机出口分液罐 | 3 | 压力容器检测： 罐体拆保温3处：800mm×1000mm拆旧保新 复合硅酸盐板δ=60mm*2 旧铁皮恢复
|  | D-302 稳定塔顶回流罐 | 3 | 压力容器检测： 罐体拆保温3处：800mm×1000mm拆旧保新 复合硅酸盐板δ=60mm*2 旧铁皮恢复
| 泵体保温 | 回炼油泵 P-207 | 2 | 单台工作量： 泵体保温拆旧包新：φ300*350mm 包复合硅酸盐板δ=60mm*2，刷聚氨酯面漆两遍
|  | 油浆泵 P-208 | 2 | 单台工作量： 泵体保温拆旧包新：φ330*400mm 包复合硅酸盐板δ=60mm*2，刷聚氨酯面漆两遍
|  | 分馏一中泵 P-205 | 2 | 单台工作量： 泵体保温拆旧包新：φ280*200mm 包复合硅酸盐板δ=60mm*2，刷聚氨酯面漆两遍
|  | 重柴油泵 P-206 | 3 | 单台工作量： 泵体保温拆旧包新：φ250*200mm 包复合硅酸盐板δ=60mm*2，刷聚氨酯面漆两遍
| 余热锅炉保温 | D-1、D-2 | 5m2 | 拆旧换新硅酸铝纤维毯δ=50 mm，厚2层，外部制安新铝皮。
|  | F-1/F-2 | 2台 | 拆装修复开人孔拆保温；
|  | #锅炉低温烟道 | 50米 | 对低温烟道外保温进行更换，需要对外保温进行拆旧换新,烟道规格：∅2200.拆旧换新复合硅酸盐板δ=60 mm*2，新铝皮制安δ=0.6mm
|  | 锅炉风道保温制作 | 30米 | 风道规格：1.0米*0.7米 长度30米 ，新制复合硅酸盐板δ=60 mm*2，新铝皮制安δ=0.6mm 标高6米
催化工艺
| 油浆汽包定连排管线及加药线改造 | 分馏区域 | 106米 | 机械除锈，刷环氧底漆两遍，包复合硅酸盐δ=60mm，外包铝皮
| 轻柴油抽出管线更换 | 分馏区域 | 105米 | 机械除锈，刷环氧底漆两遍，包两层复合硅酸盐δ=60mm，外包铝皮
| 顶循抽出管线更换 | 分馏区域 | 100米 | 机械除锈，刷环氧底漆两遍，包两层复合硅酸盐δ=60mm，外包铝皮
| 油浆泵跨线、预热线更换 | 分馏区域 | 20米 | 机械除锈，刷环氧底漆两遍，包复合硅酸盐δ=61mm，外包铝皮
| 油浆汽包上水线更换 | 分馏区域 | 58米 | 机械除锈，刷环氧底漆两遍，包复合硅酸盐δ=61mm，外包铝皮
| 催化剂卸剂线防腐 | 反再区域 | 200米 | 机械除锈，600℃有机硅漆一底一面
| 外取热器上水管线 | 反再区域 | 130 | 机械除锈，两底两面，外包硅酸盐板，新铁皮制安
| 油浆回炼管线更换 | 反再区域 | 80
| P-103/3出口阀门 | 反再区域 | 2台 | 拆旧抹新硅酸盐板δ=60厚 海泡石板δ=20厚 二次成型 刷环氧银粉1遍
| 热原料油泵进口阀门 | 反再区域 | 2台 | 拆旧抹新硅酸盐板δ=60厚 海泡石板δ=20厚 二次成型 刷环氧银粉1遍
| 外取热器阀门更换 | 反再区域 | 52 | 拆旧抹新硅酸盐板δ=60厚 海泡石板δ=20厚 二次成型 刷环氧银粉1遍
| 抽真空蒸汽阀更换 | 反再区域 | 3 | 拆旧抹新硅酸盐板δ=60厚 海泡石板δ=20厚 二次成型 刷环氧银粉1遍
| 加剂管线Φ27*4 | 反再区域 | 40 | 保温棉 玻璃纤维布 拆装
| 反再外取热器炉管Φ114*9、Φ89*8 | 反再区域 | 60米 | 机械除锈，刷环氧铁红防锈漆两遍，拆旧包新60mm厚复合硅酸盐板一层，外包铝皮
| 喷嘴原料及蒸汽线改造Φ114*9、Φ168*10 | 反再区域 | 20米 | 机械除锈，刷环氧铁红防锈漆两遍，拆旧包新60mm厚复合硅酸盐板一层，外包铝皮
| 提升管环管提升蒸汽改造Φ89*8 | 反再区域 | 15 | 机械除锈，刷环氧铁红防锈漆两遍，拆旧包新60mm厚复合硅酸盐板一层，外包铝皮
| 稀释风线更换保温拆除及恢复 | 锅炉区域 | 60米 | 管线∅377米防腐剂保温处理：1、机械除锈，刷红丹防锈漆2遍。2、新复合硅酸盐板δ=60 mm*1，新铝皮制安δ=0.6mm
| 锅炉上水线更换管线 | 锅炉区域 | 30米 | 管线∅114米防腐剂保温处理：1、机械除锈，刷红丹防锈漆2遍。2、新复合硅酸盐板δ=60 mm*1，新铝皮制安δ=0.6mm
| 更换锅炉至催化中压上水管线 | 锅炉区域 | 80米 | 管线∅168米防腐剂保温处理：1、机械除锈，刷红丹防锈漆2遍。2、新复合硅酸盐板δ=60 mm*1，新铝皮制安δ=0.6mm
| 锅炉上水线更换管线 | 锅炉区域 | 25米 | 管线∅219米防腐剂保温处理：1、机械除锈，刷红丹防锈漆2遍。2、新复合硅酸盐板δ=60 mm*1，新铝皮制安δ=0.6mm
| 制作连排集箱 | 锅炉区域 | 10米 | 管线∅325米防腐剂保温处理：1、机械除锈，刷红丹防锈漆2遍。2、新复合硅酸盐板δ=60 mm*1，新铝皮制安δ=0.6mm
| 中压泵循环线更换 | 锅炉区域 | 30米 | 管线∅60米防腐剂保温处理：1、机械除锈，刷红丹防锈漆2遍。2、新复合硅酸盐板δ=60 mm*1，新铝皮制安δ=0.6mm
| 锅炉低温烟道 | 锅炉区域 | 30米 | 对低温烟道外保温进行更换，需要对外保温进行拆旧换新,烟道规格：∅2200.拆旧换新复合硅酸盐板δ=60 mm*2，新铝皮制安δ=0.6mm
| 锅炉更换阀门防腐保温 | 锅炉区域 | 8个 | 阀门DN250 PN25拆旧抹新海泡石δ=20 mm，两次成型，刷环氧银粉一道。
| 锅炉更换阀门防腐保温 | 锅炉区域 | 5个 | 阀门DN150 PN25拆旧抹新海泡石δ=20 mm，两次成型，刷环氧银粉一道。
| 锅炉更换阀门防腐保温 | 锅炉区域 | 1个 | 阀门DN300 PN100拆旧抹新海泡石δ=20 mm，两次成型，刷环氧银粉一道。
| 锅炉更换阀门防腐保温 | 锅炉区域 | 9个 | 阀门DN200 PN100拆旧抹新海泡石δ=20 mm，两次成型，刷环氧银粉一道。
| 锅炉更换阀门防腐保温 | 锅炉区域 | 29个 | 阀门DN80 PN100拆旧抹新海泡石δ=20 mm，两次成型，刷环氧银粉一道。
| 锅炉更换阀门防腐保温 | 锅炉区域 | 9个 | 阀门DN150 PN100拆旧抹新海泡石δ=20 mm，两次成型，刷环氧银粉一道。
| 锅炉更换垫片防腐保温 | 锅炉区域 | 2个 | 法兰DN350 PN100拆旧抹新海泡石δ=20 mm，两次成型，刷环氧银粉一道。
| 开工瓦斯线 | 吸收区域 | 230米 | 管线68*7 165米，Φ97*7 65米，-机械除锈，刷防锈底漆两遍 ，外刷聚氨酯面漆两遍。
| 开工瓦斯线 | 吸收区域 | 230米 | 管线168*8 165米，Φ89*7 65米，-机械除锈，刷防锈底漆两遍 ，外刷聚氨酯面漆两遍。
| 干气出装置 | 吸收区域 | 210 | 管线168*8 210米，-机械除锈，刷防锈底漆两遍 ，外刷聚氨酯面漆两遍。
| 冷换区新增服务蒸汽 |  | 25 | Φ60*5 25米，机械除锈，刷防锈底漆两遍 ，包60mm厚复合硅酸盐板两层，外包铝片制安。
| P-305/1、2、3进出口阀门 | 吸收区域 | 6台 | Z41H-40-200 3台、Z41H-40-150 3台、拆旧抹新海泡石δ=20mm，两次成型，聚氨酯面漆一遍；
（二） | 260万吨/年常压装置
6 | 防腐保温项目
6.1 | 换热器保温 | E-1001/1-4 (原油顶循) | 4 | 重叠式浮头式换热器E-1001/1-4（BES1000-4.0-275-6/25-2I） 4台 单台工作量： 短节：Ф1000mm*600mm Ф1000mm*200mm 拆旧保新 复合硅酸盐板δ=60mm*2，外包新铝皮； 封头：Ф1000mm 2个 拆旧保新 复合硅酸盐板δ=60mm*2 外包新铝皮； 法兰: DN1000mm 短节200mm 2对，拆旧保新，涂抹30mm厚海泡石，三次成型，外刷铝色聚氨脂面漆两遍； 管线法兰: DN250 共4对 每对短节400mm，拆旧保新，涂抹30mm厚海泡石，三次成型，外刷铝色聚氨脂面漆两遍；
|  | E-1002/1 常一线重沸器 | 1 | E-1002/1 LG800x6-165-2.5/B-2/200-2.6I B=200 1台 工作量： 短节：Ф800mm*600mm Ф800mm*200mm 拆旧保新 复合硅酸盐板δ=60mm*2，外包新铝皮； 封头：Ф1000mm 2个 拆旧保新 复合硅酸盐板δ=60mm*2 外包新铝皮； 法兰: DN800mm 短节200mm 1对，拆旧保新，涂抹30mm厚海泡石，三次成型，外刷铝色聚氨脂面漆两遍； 管线法兰: DN200 共4对 每对短节400mm，拆旧保新，涂抹30mm厚海泡石，三次成型，外刷铝色聚氨脂面漆两遍；
|  | E-1002/2 原油常一线 | 1 | E-1002/2 BES800-2.5-145-6/25-6I B=300 工作量： 短节：Ф800mm*600mm Ф800mm*200mm 拆旧保新 复合硅酸盐板δ=60mm*2，外包新铝皮； 封头：Ф800mm 2个 拆旧保新 复合硅酸盐板δ=60mm*2 外包新铝皮； 法兰： DN800mm 短节200mm 2对，拆旧保新，涂抹30mm厚海泡石，三次成型，外刷铝色聚氨脂面漆两遍； 管线法兰: DN200 共2对 每对短节400mm，拆旧保新，涂抹30mm厚海泡石，三次成型，外刷铝色聚氨脂面漆两遍； DN250 共2对 每对短节400mm，拆旧保新，涂抹30mm厚海泡石，三次成型，外刷铝色聚氨脂面漆两遍。
|  | E-1003/1-2 原油/常一中换热器（一） | 2 | 重叠式浮头式换热器E-1003/1、2（BES800-2.5-170-6/25-2I） 2台 单台工作量： 短节：Ф800mm*600mm Ф800mm*200mm 拆旧保新 复合硅酸盐板δ=60mm*2，外包新铝皮； 封头：Ф800mm 2个 拆旧保新 复合硅酸盐板δ=60mm*2 外包新铝皮； 法兰: DN800mm 短节200mm 2对，拆旧保新，涂抹30mm厚海泡石，三次成型，外刷铝色聚氨脂面漆两遍； 管线法兰: DN250 共4对 每对短节400mm，拆旧保新，涂抹30mm厚海泡石，三次成型，外刷铝色聚氨脂面漆两遍； DN200 共4对 每对短节400mm，拆旧保新，涂抹30mm厚海泡石，三次成型，外刷铝色聚氨脂面漆两遍。
|  | E-1003/3-4 原油/常一中换热器（一） | 2 | 重叠式浮头式换热器E-1003/3、4（LP800*6-170-2.5/B-2/200-2.6I B=200）2台 单台工作量： 短节：Ф800mm*600mm Ф800mm*200mm 拆旧保新 复合硅酸盐板δ=60mm*2，外包新铝皮； 封头：Ф800mm 2个 拆旧保新 复合硅酸盐板δ=60mm*2 外包新铝皮； 法兰: DN800mm 短节200mm 2对，拆旧保新，涂抹30mm厚海泡石，三次成型，外刷铝色聚氨脂面漆两遍； 管线法兰: DN250 共4对 每对短节400mm，拆旧保新，涂抹30mm厚海泡石，三次成型，外刷铝色聚氨脂面漆两遍； DN200 共4对 每对短节400mm，拆旧保新，涂抹30mm厚海泡石，三次成型，外刷铝色聚氨脂面漆两遍。
|  | E-1004/1 （原油常二线） | 1 | E-1004/1（LP800*6-170-4.0/B-2/200-2.6I B=200） 1台 工作量： 短节：Ф800mm*600mm Ф800mm*200mm 拆旧保新 复合硅酸盐板δ=60mm*2，外包新铝皮； 封头：Ф800mm 2个 拆旧保新 复合硅酸盐板δ=60mm*2 外包新铝皮； 法兰: DN800mm 短节200mm 2对，拆旧保新，涂抹30mm厚海泡石，三次成型，外刷铝色聚氨脂面漆两遍； 管线法兰: DN250 共2对 每对短节400mm，拆旧保新，涂抹30mm厚海泡石，三次成型，外刷铝色聚氨脂面漆两遍； DN200 共2对 每对短节400mm，拆旧保新，涂抹30mm厚海泡石，三次成型，外刷铝色聚氨脂面漆两遍。
|  | E-1004/2 （原油常二线） | 1 | E-1004/2(BES800-4.0-145-6/25-6I B=300) 1台 工作量： 短节：Ф800mm*600mm Ф800mm*200mm 拆旧保新 复合硅酸盐板δ=60mm*2，外包新铝皮； 封头：Ф800mm 2个 拆旧保新 复合硅酸盐板δ=60mm*2 外包新铝皮； 法兰: DN800mm 短节200mm 2对，拆旧保新，涂抹30mm厚海泡石，三次成型，外刷铝色聚氨脂面漆两 管线法兰: DN250 共2对 每对短节400mm，拆旧保新，涂抹30mm厚海泡石，三次成型，外刷铝色聚氨脂面漆两遍； DN200 共2对 每对短节400mm，拆旧保新，涂抹30mm厚海泡石，三次成型，外刷铝色聚氨脂面漆两遍。
|  | E-1005/1 (闪底油常二中) | 1 | E-1005/1（BES1100-4.0-335-6/25-2I B=200） 1台 工作量： 短节：Ф1100mm*600mm Ф1100mm*200mm 拆旧保新 复合硅酸盐板δ=60mm*2，外包新铝皮； 封头：Ф1100mm 2个 拆旧保新 复合硅酸盐板δ=60mm*2 外包新铝皮； 法兰: DN1100mm 短节200mm 2对，拆旧保新，涂抹30mm厚海泡石，三次成型，外刷铝色聚氨脂面漆两遍； 管线法兰: DN300 共4对 每对短节400mm，拆旧保新，涂抹30mm厚海泡石，三次成型，外刷铝色聚氨脂面漆两遍。
|  | E-1005/2-5 (原油常二中) | 4 | E-1005/2-5（BES1000-2.5-270-6/25-4I） 4台 单台工作量： 短节：Ф1000mm*600mm Ф1000mm*200mm 拆旧保新 复合硅酸盐板δ=60mm*2，外包新铝皮； 封头：Ф1000mm 2个 拆旧保新 复合硅酸盐板δ=60mm*2 外包新铝皮； 法兰: DN1000mm 短节200mm 2对，拆旧保新，涂抹30mm厚海泡石，三次成型，外刷铝色聚氨脂面漆两遍； 管线法兰: DN250 共8对 每对短节400mm，拆旧保新，涂抹30mm厚海泡石，三次成型，外刷铝色聚氨脂面漆两遍； DN300 共8对 每对短节400mm，拆旧保新，涂抹30mm厚海泡石，三次成型，外刷铝色聚氨脂面漆两遍。
|  | E-1006/1 (闪底油常三线) | 1 | E-1006/1（LW900*6-228-2.5/B-2/200-2.6I） 1台 工作量： 短节：Ф900mm*600mm Ф900mm*200mm 拆旧保新 复合硅酸盐板δ=60mm*2，外包新铝皮； 封头：Ф900mm 2个 拆旧保新 复合硅酸盐板δ=60mm*2 外包新铝皮； 法兰: DN900mm 短节200mm 2对，拆旧保新，涂抹30mm厚海泡石，三次成型，外刷铝色聚氨脂面漆两遍； 管线法兰: DN250 共2对 每对短节400mm，拆旧保新，涂抹30mm厚海泡石，三次成型，外刷铝色聚氨脂面漆两遍； DN200 共2对 每对短节400mm，拆旧保新，涂抹30mm厚海泡石，三次成型，外刷铝色聚氨脂面漆两遍。
|  | E-1006/2 (原油常三线) | 1 | E-1006/2（BES800-2.5-160-6/25-4I B=200） 1台 工作量： 短节：Ф800mm*600mm Ф800mm*200mm 拆旧保新 复合硅酸盐板δ=60mm*2，外包新铝皮； 封头：Ф800mm 2个 拆旧保新 复合硅酸盐板δ=60mm*2 外包新铝皮； 法兰: DN800mm 短节200mm 2对，拆旧保新，涂抹30mm厚海泡石，三次成型，外刷铝色聚氨脂面漆两遍； 管线法兰: DN250 共2对 每对短节400mm，拆旧保新，涂抹30mm厚海泡石，三次成型，外刷铝色聚氨脂面漆两遍； DN200 共2对 每对短节400mm，拆旧保新，涂抹30mm厚海泡石，三次成型，外刷铝色聚氨脂面漆两遍。
|  | E-1006/3-4 (原油常三线) | 2 | E-1006/3.4（BES700-2.5-125-6/25-2I B=200） 2台 单台工作量： 短节：Ф700mm*600mm Ф700mm*200mm 拆旧保新 复合硅酸盐板δ=60mm*2，外包新铝皮； 封头：Ф700mm 2个 拆旧保新 复合硅酸盐板δ=60mm*2 外包新铝皮； 法兰: DN700mm 短节200mm 2对，拆旧保新，涂抹30mm厚海泡石，三次成型，外刷铝色聚氨脂面漆两遍； 管线法兰: DN250 共4对 每对短节400mm，拆旧保新，涂抹30mm厚海泡石，三次成型，外刷铝色聚氨脂面漆两遍； DN200 共4对 每对短节400mm，拆旧保新，涂抹30mm厚海泡石，三次成型，外刷铝色聚氨脂面漆两遍。
|  | E-1006/5-6 (原油常三线) | 2 | 重叠式浮头式换热器E-1006/5.6（BES900-4.0-205-6/25-4I B=250） 2台 单台工作量： 短节：Ф900mm*600mm Ф900mm*200mm 拆旧保新 复合硅酸盐板δ=60mm*2，外包新铝皮； 封头：Ф900mm 2个 拆旧保新 复合硅酸盐板δ=60mm*2 外包新铝皮； 法兰: DN900mm 短节200mm 2对，拆旧保新，涂抹30mm厚海泡石，三次成型，外刷铝色聚氨脂面漆两遍； 管线法兰: DN250 共4对 每对短节400mm，拆旧保新，涂抹30mm厚海泡石，三次成型，外刷铝色聚氨脂面漆两遍； DN200 共4对 每对短节400mm，拆旧保新，涂抹30mm厚海泡石，三次成型，外刷铝色聚氨脂面漆两遍。
|  | E-1007/1-4 (闪底油常压重油) | 4 | E-1007/1-4（BES1100-4.0-335-6/25-2I B=250） 4台 单台工作量： 短节：Ф1100mm*600mm Ф1100mm*200mm 拆旧保新 复合硅酸盐板δ=60mm*2，外包新铝皮； 封头：Ф1100mm 2个 拆旧保新 复合硅酸盐板δ=60mm*2 外包新铝皮； 法兰: DN1100mm 短节200mm 2对，拆旧保新，涂抹30mm厚海泡石，三次成型，外刷铝色聚氨脂面漆两遍； 管线法兰: DN250 共8对 每对短节400mm，拆旧保新，涂抹30mm厚海泡石，三次成型，外刷铝色聚氨脂面漆两遍； DN300 共8对 每对短节400mm，拆旧保新，涂抹30mm厚海泡石，三次成型，外刷铝色聚氨脂面漆两遍。
|  | E-1007/5 (原油常压重油) | 1 | E-1007/5（BES1100-4.0-335-6/25-2I B=200） 1台 工作量： 短节：Ф1100mm*600mm Ф1100mm*200mm 拆旧保新 复合硅酸盐板δ=60mm*2，外包新铝皮； 封头：Ф1100mm 2个 拆旧保新 复合硅酸盐板δ=60mm*2 外包新铝皮； 法兰: DN1100mm 短节200mm 2对，拆旧保新，涂抹30mm厚海泡石，三次成型，外刷铝色聚氨脂面漆两遍； 管线法兰: DN250 共2对 每对短节400mm，拆旧保新，涂抹30mm厚海泡石，三次成型，外刷铝色聚氨脂面漆两遍； DN300 共2对 每对短节400mm，拆旧保新，涂抹30mm厚海泡石，三次成型，外刷铝色聚氨脂面漆两遍。
|  | E-1007/6-9 (原油常压重油) | 4 | E-1007/6-9（BES1000-4.0-265-6/25-4I B=300） 4台（其中E-1007/8、9标高6米） 单台工作量： 短节：Ф1000mm*600mm Ф1000mm*200mm 拆旧保新 复合硅酸盐板δ=60mm*2，外包新铝皮； 封头：Ф1000mm 2个 拆旧保新 复合硅酸盐板δ=60mm*2 外包新铝皮； 法兰: DN1000mm 短节200mm 2对，拆旧保新，涂抹30mm厚海泡石，三次成型，外刷铝色聚氨脂面漆两遍； 管线法兰: DN250 共16对 每对短节400mm，拆旧保新，涂抹30mm厚海泡石，三次成型，外刷铝色聚氨脂面漆两遍。
|  | E-1007/10 (原油常压重油) | 1 | E-1007/10（LP800*6-170-4.0/B-2/200-2.6I B=200） 1台 工作量： 短节：Ф800mm*600mm Ф800mm*200mm 拆旧保新 复合硅酸盐板δ=60mm*2，外包新铝皮； 封头：Ф800mm 2个 拆旧保新 复合硅酸盐板δ=60mm*2 外包新铝皮； 法兰: DN800mm 短节200mm 2对，拆旧保新，涂抹30mm厚海泡石，三次成型，外刷铝色聚氨脂面漆两遍； 管线法兰: DN250 共24对 每对短节400mm，拆旧保新，涂抹30mm厚海泡石，三次成型，外刷铝色聚氨脂面漆两遍。
|  | E-1008/1-4 (常压顶后冷) | 4 | E-1008/1-4（BJS900-1.6-210-6/25-4II） 4台（三层平台标高12米） 单台工作量： 筒体：Φ900*6000 1台 机械除锈，刷聚氨酯底漆两遍，聚氨酯面漆2遍； 短节：Φ900*600+Φ900*200 1台 机械除锈，刷聚氨酯底漆两遍，聚氨酯面漆2遍； 封头: Φ900 2对 机械除锈，刷聚氨酯底漆两遍，聚氨酯面漆2遍； 法兰：DN900 2对 机械除锈，刷聚氨酯底漆两遍，聚氨酯面漆2遍。
|  | E-1009 (常一线水冷) | 1 | E-1009（AES600-1.6-85-6/25-4II B=150） 1台（二层平台标高6米） 单台工作量： 筒体：Φ600*6000 1台 机械除锈，刷聚氨酯底漆两遍，聚氨酯面漆2遍； 短节：Φ600*600+Φ600*200 1台 机械除锈，刷聚氨酯底漆两遍，聚氨酯面漆2遍； 封头: Φ600 2对 机械除锈，刷聚氨酯底漆两遍，聚氨酯面漆2遍； 法兰：DN600 2对 机械除锈，刷聚氨酯底漆两遍，聚氨酯面漆2遍。
|  | E-1010 (常二线水冷) | 1 | E-1010（BES1000-2.5-285-6/25-2I） 1台（二层平台标高6米） 单台工作量： 筒体：Φ1000*6000 1台 机械除锈，刷聚氨酯底漆两遍，聚氨酯面漆2遍； 短节：Φ1000*600+Φ1000*200 1台 机械除锈，刷聚氨酯底漆两遍，聚氨酯面漆2遍； 封头: Φ1000 2对 机械除锈，刷聚氨酯底漆两遍，聚氨酯面漆2遍； 法兰：DN1000 2对 机械除锈，刷聚氨酯底漆两遍，聚氨酯面漆2遍。
|  | E-1012/1-3 (常渣油冷却器) | 3 | E-1012/1-3（BES1000-2.5-285-6/25-2I） 3台（E-1012/1-2 二层平台标高6米） 单台工作量： 筒体：Φ1000*6000 1台 机械除锈，刷聚氨酯底漆两遍，聚氨酯面漆2遍； 短节：Φ1000*600+Φ1000*200 1台 机械除锈，刷聚氨酯底漆两遍，聚氨酯面漆2遍； 封头: Φ1000 2对 机械除锈，刷聚氨酯底漆两遍，聚氨酯面漆2遍； 法兰：DN1000 2对 机械除锈，刷聚氨酯底漆两遍，聚氨酯面漆2遍。
|  | E-1013/1、2 (含盐污水脱盐注水换热器) | 2 | E-1013/1.2（BES1000-2.5-285-6/25-2I） 2台 单台工作量： 筒体：Φ1000*6000 1台 机械除锈，刷聚氨酯底漆两遍，聚氨酯面漆2遍； 短节：Φ1000*600+Φ1000*200 1台 机械除锈，刷聚氨酯底漆两遍，聚氨酯面漆2遍； 封头: Φ1000 2对 机械除锈，刷聚氨酯底漆两遍，聚氨酯面漆2遍； 法兰：DN1000 2对 机械除锈，刷聚氨酯底漆两遍，聚氨酯面漆2遍。
|  | E-1013/3、4 (含盐污水冷却器) | 2 | E-1013/3、4（BES700-2.5-125-6/25-2I B=300） 2台 单台工作量： 筒体：Φ700*6000 1台 机械除锈，刷聚氨酯底漆两遍，聚氨酯面漆2遍； 短节：Φ700*600+Φ700*200 1台 机械除锈，刷聚氨酯底漆两遍，聚氨酯面漆2遍； 封头: Φ700 2对 机械除锈，刷聚氨酯底漆两遍，聚氨酯面漆2遍； 法兰：DN700 2对 机械除锈，刷聚氨酯底漆两遍，聚氨酯面漆2遍。
|  | E-1013/5 (含盐污水冷却器) | 1 | E-1013/5（BES700-115-4.0-4） 工作量： 筒体：Φ700*6000 1台 机械除锈，刷聚氨酯底漆两遍，聚氨酯面漆2遍； 短节：Φ700*600+Φ700*200 1台 机械除锈，刷聚氨酯底漆两遍，聚氨酯面漆2遍； 封头: Φ700 2对 机械除锈，刷聚氨酯底漆两遍，聚氨酯面漆2遍； 法兰：DN700 2对 机械除锈，刷聚氨酯底漆两遍，聚氨酯面漆2遍。
6.2 | 罐类保温 | 电脱盐罐 D-1001/1-3 | 1 | 电脱盐罐D-1001/1 工作量： 筒体：φ3600*15000 1个 筒体保温包新，包复合硅酸盐板δ=60mm*2，制安新铝皮； 封头：φ3600 2个 保温包新，包复合硅酸盐板δ=60mm*2，制安新铝皮
|  | 电脱盐罐 D-1001/2-3 | 2 | 电脱盐罐D-1001/2-3 罐体保温拆旧包新 单台工作量： 筒体：φ3600*15000 1个 筒体保温拆旧包新，包复合硅酸盐板δ=60mm*2，制安新铝皮； 封头：φ3600 2个 保温拆旧包新，包复合硅酸盐板δ=60mm*2，制安新铝皮
|  | 汽油罐D-1002 | 1 | 规格型号：Φ2800×8704 机械除锈，刷聚氨酯底漆两遍，聚氨酯面漆2遍
|  | 高压燃料气分液罐D-1003 | 1 | 规格型号：Φ1200×4355 1个 保温拆旧包新，包复合硅酸盐板δ=60mm*2，制安新铝皮
|  | 常顶燃料气分液罐D-1004 | 1 | 规格型号：Φ1000×3455 1个 保温拆旧包新，包复合硅酸盐板δ=60mm*2，制安新铝皮
|  | 净化风罐D-1008 | 1 | 规格型号：Φ1000×2915 机械除锈，刷聚氨酯底漆两遍，聚氨酯面漆2遍
|  | 放空罐D-1015 | 1 | 规格型号：Φ3200×4434 机械除锈，刷聚氨酯底漆两遍，聚氨酯面漆2遍
6.3 | 泵类保温 | 闪底泵 P-1002 | 2 | 泵体保温拆旧包新：φ380*200mm 包复合硅酸盐板δ=60mm*2，刷聚氨酯面漆两遍
|  | 常三线泵 P-1006 | 2 | 泵体保温拆旧包新：φ350*200mm 包复合硅酸盐板δ=60mm*2，刷聚氨酯面漆两遍
|  | 常一中泵 P-1009 | 2 | 泵体保温拆旧包新：φ300*200mm 包复合硅酸盐板δ=60mm*2，刷聚氨酯面漆两遍
|  | 常二中泵 P-1010 | 2 | 泵体保温拆旧包新：φ300*200mm 包复合硅酸盐板δ=60mm*2，刷聚氨酯面漆两遍
|  | 渣油泵 P-1007 | 2 | 泵体保温拆旧包新：φ380*200mm 包复合硅酸盐板δ=60mm*2，刷聚氨酯面漆两遍
6.4 | 空冷风机操作柱 | 常压区域 | 14 | 单台工作量： φ95*1600 机械除锈 刷聚氨酯底漆两遍，刷豆蔻绿醇酸磁漆两遍；
6.5 | 常顶压缩机 K-G1001 | 常压区域 | 1 | 工作量： 缸体：φ720*1500*2台 机械除锈 刷聚氨酯底漆两遍，刷聚氨酯面漆两遍 进排气缓冲罐：φ716*1542*4台 机械除锈 刷聚氨酯底漆两遍，刷聚氨酯面漆两遍
6.6 | 常压平台 | 常压区域 |  | 1.花纹板12m*1.5m*23块 双面机械除锈 刷聚氨酯底漆两遍，刷聚氨酯面漆两遍； 2.30扁铁15m*14+13*14 机械除锈 刷聚氨酯底漆两遍，刷聚氨酯面漆两遍； 3.φ26钢管 34m*14 机械除锈 刷聚氨酯底漆两遍，刷聚氨酯面漆两遍； 4.20∠ 1.2m*43根 机械除锈 刷聚氨酯底漆两遍，刷聚氨酯面漆两遍； 5.15扁铁 （14m*2+16m*2）*14 机械除锈 刷聚氨酯底漆两遍，刷聚氨酯面漆两遍；
6.7 | 阀门保温
6.8 | 管线保温
6.9 | 机泵压力表根部阀 | 常压区域 | 28 | 保温棉 、铝箔布 拆装
6.1 | 塔器保温 | 闪蒸塔C-1001 | 1 | 规格型号：Φ2600×20520 1个 保温拆旧包新，包复合硅酸盐板δ=60mm*2，制安新铝皮
|  | 常压塔C-1002 | 1 | 规格型号：Φ3800×41750 1个 保温拆旧包新，包复合硅酸盐板δ=60mm*2，制安新铝皮
|  | 汽提塔C-1003 | 1 | 规格型号：Φ1200×26100 1个 保温拆旧包新，包复合硅酸盐板δ=60mm*2，制安新铝皮
（三） | 120t/h污水汽提装置
7 | 防腐保温项目
7.1 | 污提设备
| 原料水换热器 | E-3401/A-F | 6 | E-3401/A-F BES800-1.6-170-6/25-2IL 6台 短节：Ф800*600+Ф800*200 6台 拆旧保新 复合硅酸盐板δ=60mm*2 旧铁皮恢复；封头：Ф800 2个 6台 拆旧复合硅酸盐板δ=60mm*2 拆旧铁皮 机械除锈，刷灰色聚氨脂底漆一遍，刷铝色聚氨脂面漆二遍；法兰：DN800 短节200mm 2对 6台 拆旧保新 复合硅酸盐板δ=60mm 海泡石δ=30mm 三次成型 银粉磁漆一遍；进出口法兰： DN200 短节400mm 15对 拆旧保新 涂抹30mm厚海泡石，三次成型，外刷铝色聚氨脂面漆两遍。 2、压力容器检测（单台）：筒体：800mm×1000mm拆旧保新 复合硅酸盐板δ=60mm 旧铁皮恢复。
| 净化水冷却器 | E-3403/A.B | 2 | E-3403/A、B BES900-1.6-215-6/25-2I B=300 2台 筒体：Φ900*6000 2台 机械除尘，刷铝色聚氨脂面漆二遍； 短节：Φ900*600+Φ900*200 2台 机械除尘，刷铝色聚氨脂面漆二遍； 封头: Φ900 2个*2台 机械除尘，刷铝色聚氨脂面漆二遍； 法兰：DN900 2对*2台 机械除尘，刷铝色聚氨脂面漆二遍。
| 汽提塔底重沸器 | E-3404 | 1 | E-3404 BJS1300-2.5-465-6/25-II 1台 短节：Ф1340mm*600mm Ф1340mm*200mm 拆旧保新 复合硅酸盐板δ=60mm*2，旧铁皮制安； 封头：Ф1340mm 2个 拆旧保新 复合硅酸盐板δ=60mm*2 旧铁皮制安； 法兰: DN1340mm 短节200mm 2对，拆旧保新，涂抹30mm厚海泡石，三次成型，外刷铝色聚氨脂面漆两遍； 法兰: DN600 1对、DN400 3对，、DN250 3对、DN100 1对 、每对短节400mm，拆旧保新，涂抹30mm厚海泡石，三次成型，外刷铝色聚氨脂面漆两遍；Ф630管线 复合硅酸盐板δ=60mm*2 外包新铝皮L=1.5m。
7.2 | 塔器及平台
| 酸性气液分离罐 | D-3422 | 1 | 规格：Φ2000×5000（卧式）， 复合硅酸盐板δ=60mm*2 拆旧铁皮，新铝皮制安。
| 汽提塔 | T-3401 | 1 | 1、塔平台、爬梯、栏杆（总量：花纹板1.4m×12m 9块 正反面，栏杆三角7mm×70mm×1.1 117根， Ф32mm 108m 3mm×30mm扁铁 216m，平台下槽钢[16×158.4m，80mm×80mm花纹板四周三角铁243m，爬梯三角铁70mm×70mm 99m，圆钢Ф22mm×0.5m×144根，扁铁5mm×50mm 180m，梯子支鼓板0.11m×0.3m 65块）。 2、压力容器检查：规格1000mm×1000mm 拆旧保旧 复合硅酸盐板δ=60mm×2 旧铁皮恢复 3处。
| 原料水脱气罐压力容器检测 | V-3401 | 1 | 3000mm×3000mm拆旧保新 复合硅酸盐板δ=60mm*2 旧铁皮恢复。
| 塔顶回流罐压力容器检测 | V-3403 | 1 | 3000mm×3000mm拆旧保新 复合硅酸盐板δ=60mm*2 旧铁皮恢复。
| 燃料气分液罐压力容器检测 | V-3406 | 1 | 2400mm×3000mm拆旧保新 复合硅酸盐板δ=60mm 旧铁皮恢复。
| 凝结水罐压力容器检测 | V-3407 | 1 | 2400mm×3000mm拆旧保新 复合硅酸盐板δ=60mm 旧铁皮恢复。
| 废气缓冲罐 | 34v002 | 1 | 规格：Φ2600×6700（立式） 除锈刷银粉漆一遍。
（四） | 16t/d硫磺回收装置
7 | 防腐保温项目
| 空气接收罐 | V-3425 | 1 | Φ2500×4600(立式) 除锈、刷蓝色聚氨脂面漆二遍
| 废气水封罐 | V-3424 | 1 | Φ2440×5600(立式) 除锈、刷铝色聚氨脂面漆二遍
| 溶液换热器 | E-3422 | 1 | E-3422 型号：BEM900-1.0-205-4.5/25-Ⅰ B=300 1台 筒体：Φ900*6000 机械除尘 刷铝色聚氨脂面漆两遍； 封头: Φ900 2个 机械除尘 刷铝色聚氨脂面漆两遍； 短节：Φ900*600+Φ900*200 机械除尘 刷铝色聚氨脂面漆两遍。
| 助燃风机 | C-3401 | 2 | 电机：Ф500mm×740mm+Ф300mm×240mm 除尘 刷豆蔻绿醇酸磁漆一遍； 联轴器护罩：280mm×1000mm 除尘 刷黄醇酸磁漆一遍 （单面）； 轴承箱：400mm×1200mm 除尘 刷铝色聚氨脂面漆两遍； 主机壳体：Ф1600mm×240mm+Ф700mm×3000mm+Ф900mm×1600mm 除尘 刷蓝醇酸磁漆一遍。
| 烟气引风机 | 34C001 | 2 | 电机：Ф500mm×900mm+Ф410mm×508mm 除尘 刷豆蔻绿醇酸磁漆一遍； 联轴器护罩：500mm×545mm 除尘 刷黄醇酸磁漆一遍 （单面）； 轴承箱：400mm×590mm 除尘 刷铝色聚氨脂面漆两遍； 底座：140mm×70mm+140mm×70mm+70mm×60mm 除尘 刷蓝醇酸磁漆一遍。
| 冷凝液泵 | P-3421 | 1 | 单台：壳体ф350*400 除锈 刷铝色聚氨脂面漆两遍； 支腿450*400 2个 除锈 刷铝色聚氨脂面漆两遍； 泵座2130*830 除锈 喷灰醇酸磁漆一遍； 护罩510*720 除锈 喷黄醇酸磁漆一遍； 电机ф600*820 除锈 喷豆蔻绿醇酸磁漆一遍； 操作柱340*570 95*240 除锈 喷豆蔻绿醇酸磁漆一遍； 底座：1000mm×500mm×150mm 除锈 刷蓝灰醇酸磁漆一遍。
| 反应液循环泵 | P-3422/A、B | 2 | 单台：壳体ф350*400 除锈、刷铝色聚氨脂面漆二遍； 支腿450*400 2个 除锈、刷铝色聚氨脂面漆二遍； 泵座2130*830 除锈、喷灰醇酸磁漆一遍； 护罩510*720 除锈、喷黄醇酸磁漆一遍； 电机ф600*820 除锈、喷豆蔻绿醇酸磁漆一遍； 操作柱340*570 95*240 除锈、喷豆蔻绿醇酸磁漆一遍。
| 浆液循环泵 | P-3423/A、B | 2 | 单台：壳体ф350*400 除锈、刷铝色聚氨脂面漆二遍； 支腿450*400 2个 除锈、刷铝色聚氨脂面漆二遍； 泵座2130*830 除锈、喷灰醇酸磁漆一遍； 护罩510*720 除锈、喷黄醇酸磁漆一遍； 电机ф600*820 除锈、喷豆蔻绿醇酸磁漆一遍； 操作柱340*570 95*240 除锈、喷豆蔻绿醇酸磁漆一遍。
| 焚烧炉 | 34F001 | 1 | 燃烧室Ф2660*10475 机械除锈、刷铝色聚氨脂面漆二遍； 废热锅炉2000*9240 机械除锈、刷银粉磁漆一遍； 炉头燃烧器1428*750 机械除锈、刷铝色聚氨脂面漆二遍 烟囱及框架ф800/ф1000*100000） 机械除锈、刷铝色聚氨脂面漆二遍 （1）钢塔架▽0.5~63.5m：机械除锈，刷醇酸磁漆1遍，按原来颜色。 （2）钢塔架▽63.5~90m：机械除锈，刷红丹防锈漆1遍、红白醇酸磁漆1遍。 （3）梯子平台：机械除锈，刷红丹防锈漆1遍，刷兰灰醇酸磁漆1遍。 （4）放空保温管线：铁皮除锈，刷铝色聚氨脂面漆二遍（ф800/ф1000*100000）。
二 | 联合二车间
200万吨/年催化装置
7 | 防腐保温项目
7.1 | 反再设备防腐保温
|  | 反再区 | 1 | 1、回炼油泵泵壳保温拆旧、保新：Φ 400泵盖2个；泵壳衬里修复300mm×400mm；复合硅酸盐板δ=60mm*2层，海泡石δ=20mm，两次成型，刷环氧银粉一道。
|  | 反再区 | 1 | 2、油浆泵泵壳保温拆旧、保新：Φ 1100泵盖2个；泵壳2个；DN1100法兰2对复合硅酸盐板δ=60mm*2层，海泡石δ=20mm，两次成型，刷环氧银粉一道。
|  | 反再区 | 1 | 3、莲花喷头管线法兰、阀门保温拆旧、保新：DN300法兰4对，DN80法兰3对，单向阀DN300一台，单向阀DN80一台复合硅酸盐板δ=60mm*1层，海泡石δ=20mm，两次成型，刷环氧银粉一道。
|  | 反再区 | 1 | 4、原料油喷嘴保温拆旧、保新：DN200法兰12对，DN100法兰12对，复合硅酸盐板δ=60mm*1层，铝箔一道。（标高12米）
|  | 反再区 | 1 | 5、反应沉降器外壁机械除锈刷漆，有机硅600℃两底两面，φ1600*4200*7200mm.
|  | 反再区 | 1 | 6、外取热器外壁除锈刷漆，有机硅600℃两底两面，φ2600*2195mm.
|  | 反再区 | 1 | 7、三旋外壁除锈刷漆，有机硅600℃两底两面，φ6400*13890mm.
|  | 反再区 | 1 | 8、第一、第二再生器外壁除锈刷漆，有机硅600℃两底两面，Φ11400×Φ9400mm、Φ6800×59896mm.
|  | 反再区 | 1 | 9、催化剂储罐外壁机械除锈刷漆，有机硅600℃两底两面，φ6000*28785mm,共3个、φ2820*10019mm，共1个。
7.2 | 吸收工艺防腐保温 | 吸收区
|  | 吸收区 | 1 | Z41H-25 DN50 30台 Z61H-25 DN20 80台 Z61H-25 DN15 6台 包复合硅酸盐板δ=60mm，缠铝箔胶带一道 Z41H-25 DN200 2台 Z41H-25 DN150 4台 闸阀\Z41H-25 DN100 10台 Z41H-25 DN80 5台 保温拆旧、保新，海泡石δ=30mm，三次成型，刷浅铝色聚氨酯面漆一遍。
7.3 | 吸收设备防腐保温 | 吸收区 | 1
|  | E-2306 E-2305 | 1 | 保温拆旧、保新：封头DN1100×8个，法兰DN1100共2对，进出口法兰保温拆旧、保新：复合硅酸盐板δ=60mm×2层，海泡石δ=30mm，三次成型，刷浅铝色聚氨酯面漆一遍
|  | E-2312 | 1 | 保温拆旧、保新：封头DN1200×2个，法兰DN1200共2对，进出口法兰保温拆旧、保新：复合硅酸盐板δ=60mm×2层，海泡石δ=30mm，三次成型，刷浅铝色聚氨酯面漆一遍
|  | E-2303 E-2304 | 1 | 保温拆旧、保新：封头DN1500×4个，复合硅酸盐板δ=60mm×2层，外包铝皮（铝皮利旧）；法兰DN1500共4对，进出口法兰保温拆旧、保新：复合硅酸盐板δ=60mm×2层，海泡石δ=30mm，三次成型，刷浅铝色聚氨酯面漆一遍
|  | E-2309 | 1 | 保温拆旧、保新：封头DN900×2个，复合硅酸盐板δ=60mm×2层，外包铝皮（铝皮利旧）；法兰DN900共2对，进出口法兰保温拆旧、保新：复合硅酸盐板δ=60mm×2层，海泡石δ=30mm，三次成型，刷浅铝色聚氨酯面漆一遍
|  | 人孔 | 1 | 保新：DN450 复合硅酸盐板δ=60mm×2层，海泡石δ=30mm，三次成型，刷浅铝色聚氨酯面漆一遍共计8个、DN500复合硅酸盐板δ=60mm×2层，海泡石δ=30mm，三次成型，刷浅铝色聚氨酯面漆一遍40个
|  | 吸收区 | 1 | 保温拆旧、保新，海泡石δ=30mm，三次成型，刷浅铝色聚氨酯面漆一遍。DN450 8个、DN500 39个
7.4 | 反再工艺防腐保温 | 反再区 | 1 | 1.原料喷嘴阀门、法兰、管线保温拆旧/保新：DN150阀门6台，配对法兰6对，拆复合硅酸盐板δ=60mm，抹复合硅酸盐浆料δ=30mm，三次成型，外刷浅铝色聚氨酯面漆。
2.汽提蒸汽阀门保温拆旧/包新：DN200阀门1台，配对法兰1对，抹复合硅酸浆料δ=30mm，外刷浅铝色聚氨酯面漆；DN100阀门2台，配对法兰2对，抹复合硅酸浆料δ=30mm，三次成型，外刷浅铝色聚氨酯面漆。
3.油浆回炼阀门保温拆旧/保新：DN80阀门4台，配对法兰4对，抹复合硅酸盐浆料δ=30mm，三次成型，外刷浅铝色聚氨酯面漆。
4、提升管放空阀门保温拆旧/保新：DN100阀门2台，配对法兰2对，抹复合硅酸盐浆料δ=30mm，三次成型，外刷浅铝色聚氨酯面漆。
5、沉降器顶阀门保温拆旧/包新：DN200阀门5台，配对法兰5对，抹复合硅酸盐浆料δ=30mm ，三次成型，外刷浅铝色聚氨酯面漆；DN300阀门1台，配对法兰1对，抹复合硅酸盐浆料δ=30mm ，三次成型，外刷浅铝色聚氨酯面漆(标高78m）。
6、配合压力管道检测保温拆装（包复合硅酸盐板δ=60mm一层，铝皮利旧）：Φ530管线共6米、Φ400管线共6米、Φ114共20米、Φ277共18米、Φ219共6米、Φ168共9米、Φ80共9米
7.5 | 锅炉区防腐保温 | 锅炉区 |  | 1、氨水汽化器保温：φ60管线共3.3米，包复合硅酸盐板δ=60*1层，新铝皮制安；φ34管线管线12米，包复合硅酸盐板δ=60*1层，缠玻纤布铝箔胶带一层； 2、机封冷却水预热线保温：φ34管线共20米，包复合硅酸盐板δ=60*1层，缠玻纤布铝箔胶带一层；φ60管线共5米，包复合硅酸盐板δ=60*1层，新铝皮制安；φ89管线共16.2米。包复合硅酸盐板δ=60*1层，新铝皮制安； 3、两炉配合国检所检测拆旧、保新：φ50管线共4米，包复合硅酸盐板δ=60*1层，新铝皮制安；φ89管线共44米，包复合硅酸盐板δ=60*1层，新铝皮制安；φ168管线共84米，包复合硅酸盐板δ=60*1层，铝皮利旧；φ219管线共56米，包复合硅酸盐板δ=60*2层，铝皮利旧；φ325管线共44.4米，包复合硅酸盐板δ=60*2层，新铝皮制安；φ377管线共11.8米，包复合硅酸盐板δ=60*2层，新铝皮制安；两台汽包（DN2200） 共11米，包复合硅酸盐板δ=60*2层，新铝皮制安； 4、一号炉蒸发段集箱：集箱（5m*0.8m*0.5m）包复合硅酸盐板板δ=60*3层； 5、尾部烟道拆旧、保新：3024*3024共11米，包复合硅酸盐板δ=60*2层，新铝皮制安；φ3024管线共8米，包复合硅酸盐板δ=60*2层，新铝皮制安； 6、锅炉人孔拆、保：DN500人孔法兰外圈共90个，铁皮利旧安装； 7、定排管线保温：φ34管线共448米，缠石棉绳，包缠玻纤布铝箔胶带一层； 8、锅炉房顶管线拆旧、保新：φ114管线共8米，包复合硅酸盐板δ=60*1层，新铝皮制安；φ50管线共5.8米，包复合硅酸盐板δ=60*1层，新铝皮制安；φ168管线共5.2米，包复合硅酸盐板δ=60*1层，新铝皮制安；φ89管线共5米，包复合硅酸盐板δ=60*1层，新铝皮制安；φ630管线共2米，包复合硅酸盐板δ=60*2层，新铝皮制安；φ377管线共8.2米，包复合硅酸盐板δ=60*2层，新铝皮制安； 1、余热锅炉检修：锅炉人孔：DN500×15对，拆旧包新复合硅酸盐板δ=60mm*2层，铝皮利旧安装；两炉省煤器集箱保温拆除：集箱4m×0.8m×0.5m×10个，拆、安铁皮，拆旧包新复合硅酸盐板δ=60*3层；拆、安烟道铝皮5㎡，拆旧包新复合硅酸盐板板δ=60*3层。 2、2号炉DN15排污管线共15m,拆旧包新复合硅酸盐板板δ=60*1层 ,外缠铝箔纸一层。 3、DN350阀门一台、法兰一对，DN100阀门一台、法兰一对，拆旧包新海泡石δ=30mm，三次成型，刷聚氨酯面漆二遍；除氧器人孔DN500×2对，抹海泡石δ=30mm，三次成型，刷聚氨酯面漆二遍。
7.6 | 分馏设备防腐保温 | 分馏塔人孔 |  | 保温拆旧、保新，海泡石δ=30mm，三次成型，刷聚氨酯面漆一遍 11个
|  | 柴油汽提塔人孔 |  | 保温拆旧、保新，海泡石δ=30mm，三次成型，刷聚氨酯面漆一遍 4个
|  | D-2202人孔 |  | 拆旧抹新海泡石δ=30mm 三次成型 刷聚氨酯面漆一遍 DN450 2个
|  | D-2203 |  | 拆旧抹新海泡石δ=30mm 三次成型 刷聚氨酯面漆一遍 DN450 1个
|  | D-2220、D-2221人孔 |  | 拆旧抹新海泡石δ=30mm 三次成型 刷聚氨酯面漆一遍 DN450 4个
|  | E-2201 |  | 保温拆旧、保新：封头DN1100*8个，法兰DN1100共2对，进出口法兰保温拆旧、保新：DN450共1对，复合硅酸盐板δ=60mm*2层，海泡石δ=30mm，三次成型，刷聚氨酯面漆一遍 4台
|  | E-2204 |  | 封保温拆旧、保新：封头DN800、2个，法兰DN150共2对， 复合硅酸盐板δ=60mm*2层，海泡石δ=30mm三次成型，刷聚氨酯面漆一遍 2台
|  | E-2206 |  | 封保温拆旧、保新：封头DN1100、2个，法兰DN300共2对， 复合硅酸盐板δ=60mm*2层，海泡石δ=30mm三次成型，刷聚氨酯面漆一遍 2台
|  | E-2208 |  | 保温拆旧、保新：封头DN1600*8个，法兰DN1600共4对，进出口法兰保温拆旧、保新：DN300共4对，复合硅酸盐板δ=60mm*2层，海泡石δ=30mm，三次成型，刷聚氨酯面漆一遍 4台
|  | E-2202 |  | 保温拆旧、保新：封头DN1200、2个，法兰DN200共2对， 复合硅酸盐板δ=60mm*2层，海泡石δ=30mm三次成型，刷聚氨酯面漆一遍,2台
|  | E-2209 |  | 保温拆旧、保新：封头DN400、4个，法兰DN100共2对， 复合硅酸盐板δ=60mm*2层，海泡石δ=30mm三次成型，刷聚氨酯面漆一遍,2台
7.7 | 机组防腐保温 | 机组区 |  | 1、烟机入口管道法兰保温拆旧、保新（标高8米）：DN1400共3对，硅酸铝纤维板δ=60mm，复合硅酸盐板δ=60mm，抹海泡石δ=20mm，二次成型，刷环氧银粉漆一遍。
|  | 机组区 |  | 2、烟机入口蝶阀/法兰保温拆旧、保新（标高8米）：DN1400共2台/4片，硅酸铝纤维板δ=60mm，复合硅酸盐板δ=60mm，抹海泡石δ=20mm，二次成型，刷环氧银粉漆一遍。
|  | 机组区 |  | 3、烟机入口蝶阀/法兰做临时保温（标高8米）：DN1400共2台/4片，安、拆复合硅酸盐板δ=60mm×2层。
|  | 机组区 |  | 4、烟机入口管道保温拆旧、保新（标高8m）：Φ1432mm共1m，硅酸铝纤维板δ=60mm×3层，抹海泡石δ=20mm，二次成型，刷环氧银粉漆一遍。
|  | 机组区 |  | 5、烟机蜗壳保温拆旧、保新（标高8米）：Φ1000mm/Φ2311mm×1.277m，抹海泡石δ=40mm，四次成型，刷环氧银粉漆一遍。
|  | 机组区 |  | 6、备机出口保温拆旧、保新：Φ1032mm/Φ1232mm共1米，复合硅酸盐板δ=60mm×2层，铁皮利旧。
|  | 机组区 |  | 7、蝶阀/法兰保温拆旧、保新：DN1200共1台/2片、DN1000共1台/2片，复合硅酸盐板δ=60mm×2层，抹海石泡δ=20mm，二次成型，刷环氧银粉漆一遍。
|  | 机组区 |  | 8、阀门拆旧、保新：阀门DN400 PN10.0，1台，DN100 PN2.5,3台，复合硅酸盐板δ=60mm×2层，抹海石泡δ=20mm，二次成型，刷环氧银粉漆一遍。
|  | 机组区 |  | 9、阀门保温：阀门DN100 PN2.5，3台，DN80 PN1.6，7台，DN400 PN10.0，1台，DN50 PN10.0，1台，DN50 PN4.0，5台，复合硅酸盐板δ=60mm，抹海石泡δ=20mm，二次成型，刷环氧银粉漆一遍；阀门DN25 PN10.0，3台，DN20 PN1.6，4台，DN15 PN1.6，2台，复合硅酸盐板δ=60mm，缠铝箔纸1道。
|  | 机组区 |  | 10、蒸汽线压力管道测厚保温拆旧保新Φ325共5米 Φ219共10米 拆旧保旧δ=60mm复合硅酸盐板两层，铁皮利旧
|  | 机组区 |  | 11、烟机入口管道保温拆旧、保新Φ1540mm共54.5m，硅酸铝纤维板δ=60mm×3层，外包铝皮。
|  | 机组区 |  | 12、烟机出口管线、降压孔板室除锈刷漆，有机硅600℃两底一面Φ3800mm共58.5m。
|  | 机组区 |  | 13、气压机富气保温拆旧、保新：Φ530共8米，Φ326共6米，复合硅酸盐板δ=60mm×2层，铁皮利旧。
|  | 机组区 |  | 14、排凝管线保温拆旧、保新：Φ34共10米，Φ27共15米，复合硅酸盐板δ=60mm，缠铝箔纸1道。
|  | 机组区 |  | 15、蒸汽线保温拆旧、保新：Φ27共12米，Φ60共18米，复合硅酸盐板δ=60mm，缠铝箔纸1道。
|  | 机组区 |  | 16、机组油站、油泵底座防腐：油站长5.5m×宽4m，油站长13.6m×4m，泵底座长1.6m×宽0.8m×4个，机械除锈，刷快干环氧底漆一遍，刷聚氨酯面漆两遍。
|  | 机组区 |  | 17、机组二楼刷黄黑相间警戒线，宽20cm×长96m；巡检指示、定置定位标识：宽10cm×长48m，黄色指示线路。
| 分馏工艺防腐保温 | 分馏工艺 |  | 1、压力管道检测焊缝人工打磨焊缝： （1）催化原料线压力管道测厚保温拆旧保新：Φ377管线8.0m、Φ325管线6.5m、Φ273管线4.5m、Φ219管线1m、拆旧保新δ=60mm厚复合硅酸盐板两层（棉利旧），新铝皮制安； （2）D-2201至气压机富气线压力管道测厚保温拆旧保新：Φ820管线8m、拆旧保新δ=60mm厚复合硅酸盐板两层（棉利旧），新铝皮制安； （3）粗汽油线压力管道测厚防腐/刷漆：Φ273管线7.5m、Φ219管线1m、Φ168管线6m、刷环氧铁红防锈底漆两遍，外刷聚氨酯面漆两遍； （4）冷回流线压力管道测厚防腐/刷漆：Φ273管线4.5m、Φ219管线3m、刷环氧铁红防锈底漆两遍，外刷聚氨酯面漆两遍； （5）顶循线压力管道测厚防腐/刷漆：Φ530管线5m、Φ426管线4m、刷环氧铁红防锈底漆两遍，外刷聚氨酯面漆两遍； （6）贫富吸收油线压力管道测厚保温拆旧保新：Φ273管线6m、Φ219管线11m、Φ168管线2m、拆旧保新δ=60mm厚复合硅酸盐板两层（棉利旧），新铝皮制安； （7）封油线压力管道测厚保温拆旧保新：Φ60管线2m，拆旧保新δ=60mm厚复合硅酸盐板两层（棉利旧），新铝皮制安； （8）一中线线压力管道测厚保温拆旧保新：Φ426管线8m、Φ325管线8m、Φ219管线6.5m、拆旧保新δ=60mm厚复合硅酸盐板两层（棉利旧），新铝皮制安； （9）、0#柴油线压力管道测厚保温拆旧保新：Φ273管线11.2m、Φ219管线6m、Φ168管线8m、刷环氧铁红防锈底漆两遍，外刷聚氨酯面漆两遍； （10）-10#柴油线压力管道测厚保温拆旧保新：Φ273管线11.2m、Φ219管线6m、Φ168管线8m、刷环氧铁红防锈底漆两遍，外刷聚氨酯面漆两遍； （11）回炼油线压力管道测厚保温拆旧保新：Φ426管线8m、Φ325管线6m、Φ273管线6m、Φ219管线6.5m、拆旧保新δ=60mm厚复合硅酸盐板两层，新铝皮制安； （12）油浆线压力管道测厚保温拆旧保新：Φ530管线8m、Φ480管线8m、Φ426管线6m、Φ325管线11.5m、Φ89管线3m、拆旧保新δ=60mm厚复合硅酸盐板两层，新铝皮制安；
1、装置开停工拆装盲板法兰保温拆旧/保新：DN50 2对，DN80 10对，DN100 1对，DN150 5对，DN200 3对，DN250 1对，DN300 1对，DN350 1对，抹复合硅酸盐浆料δ=30mm，三次成型，外刷聚氨酯面漆一遍
2、封油罐脱水阀门/法兰保温拆旧/保新：Z41H-25-50 2台，配对法兰4对，抹复合硅酸盐浆料δ=30mm，三次成型，外刷聚氨酯面漆一遍。
3、油浆大小外甩阀门/法兰保温拆旧/保新：Z61Y-4.0I-50—2台、Z41Y-4.0I-50—6台、配对法兰16对，Z41Y-4.0I-80-2台、配对法兰4对，Z41Y-4.0I-300—2台、配对法兰4对，抹复合硅酸盐浆料δ=30mm，三次成型，外刷聚氨酯面漆一遍。
4、油浆汽包顶放空阀门/法兰保温拆旧/保新：Z41H-10.0(RJ)-150 2台、配对法兰4对，抹复合硅酸盐浆料δ=30mm，三次成型，外刷聚氨酯面漆一遍。
5、油浆汽包除氧水线阀门/法兰保温拆旧/保新：Z41H-10.0(RJ)-100 共2台、配对法兰4对，抹复合硅酸盐浆料δ=30mm，三次成型，外刷聚氨酯面漆一遍。J41H-10.0(RJ)-100 共1台；配对法兰2对，抹复合硅酸盐浆料δ=30mm，三次成型，外刷聚氨酯面漆一遍。
6、顶循泵出口吹扫蒸汽阀门/法兰保温拆旧/保新：Z41H-25-40 共4台、Z41H-25-50 共4台、配对法兰16对，抹复合硅酸盐浆料δ=30mm，三次成型，外刷聚氨酯面漆一遍。
7、油浆小外甩吹扫蒸汽阀门阀门/法兰保温拆旧/保新（管廊）：Z41H-25-80 共1台、配对法兰2对，抹复合硅酸盐浆料δ=30mm，三次成型，外刷聚氨酯面漆一遍。Z41H-25-50 共2台、配对法兰4对，抹复合硅酸盐浆料δ=30mm，三次成型，外刷聚氨酯面漆一遍。
8、分馏塔8层压力表阀门/法兰保温拆旧/保新、D-2207、C-2201顶部、C-2201-8层、运行汽包E-2220更换：Z41H-40-20 共10台、配对法兰20对，抹复合硅酸盐浆料δ=30mm，三次成型，外刷聚氨酯面漆一遍。
9、P-2212/1.2进出口阀门/法兰保温拆旧/保新：Z41H-25-80 共4台、配对法兰8对，抹复合硅酸盐浆料δ=30mm，三次成型，外刷聚氨酯面漆一遍。
10、D-2201脱水包放空阀门/法兰保温拆旧/保新：Z41H-16-100 共1台、配对法兰2对，抹复合硅酸盐浆料δ=30mm，三次成型，外刷聚氨酯面漆一遍。
11、D-2221备用油浆汽包管廊阀门/法兰保温拆旧/保新：Z41H-10.0(RJ)-200 共1台、配对法兰2对，抹复合硅酸盐浆料δ=30mm，三次成型，外刷聚氨酯面漆一遍。Z41H-10.0(RJ)-150 共1台、配对法兰2对，抹复合硅酸盐浆料δ=30mm，三次成型，外刷聚氨酯面漆一遍。
12、含硫污水泵跨线P-2213/1.2进出口跨线阀门/法兰保温拆旧/保新：Z41H-25-20 共2台、Z41H-25-25 共2台、配对法兰8对，抹复合硅酸盐浆料δ=30mm，三次成型，外刷聚氨酯面漆一遍。
13、回炼油回炼吹扫蒸汽阀门/法兰保温拆旧/保新：Z41H-25-50 共2台、Z41H-40-50 共2台、配对法兰4对，抹复合硅酸盐浆料δ=30mm，三次成型，外刷聚氨酯面漆一遍。
14、油浆热油返塔阀门/法兰保温拆旧/保新： Z41Y-4.0I-150 共3台、J41H-40-150 共1台、配对法兰8对，抹复合硅酸盐浆料δ=30mm，三次成型，外刷聚氨酯面漆一遍。
15、回炼油回炼调节阀阀门/法兰保温拆旧/保新：Z41Y-40I-200 共2台 、配对法兰4对，抹复合硅酸盐浆料δ=30mm，三次成型，外刷聚氨酯面漆一遍。 J41H-40-150 共1台 、配对法兰1对，抹复合硅酸盐浆料δ=30mm，三次成型，外刷聚氨酯面漆一遍。
16、内回流调节阀门/法兰保温拆旧/保新：：Z41Y-40I-200 共2台 J41H-40-150 共1台 。
17、油浆系统剪切阀/法兰保温拆旧/保新：DN500 PN40共1台、配对法兰1对，抹复合硅酸盐浆料δ=30mm，三次成型，外刷聚氨酯面漆一遍。DN450 PN40共2台、配对法兰4对，抹复合硅酸盐浆料δ=30mm，三次成型，外刷聚氨酯面漆一遍。DN350 PN40共2台、配对法兰4对，抹复合硅酸盐浆料δ=30mm，三次成型，外刷聚氨酯面漆一遍。DN300 PN40共3台、配对法兰6对，抹复合硅酸盐浆料δ=30mm，三次成型，外刷聚氨酯面漆一遍。DN250 PN40共3台、配对法兰6对，抹复合硅酸盐浆料δ=30mm，三次成型，外刷聚氨酯面漆一遍。 DN25 PN40共4台、配对法兰8对，抹复合硅酸盐浆料δ=30mm，三次成型，外刷聚氨酯面漆一遍。
24、贫富吸收油泵阀门/法兰保温拆旧/保新：Z41H-40-100 共2台、配对法兰2对，抹复合硅酸盐浆料δ=30mm，三次成型，外刷聚氨酯面漆一遍。Z41H-25-200 共2台；配对法兰4对，抹复合硅酸盐浆料δ=30mm，三次成型，外刷聚氨酯面漆一遍。
25、回炼油外甩调节阀阀门/法兰保温拆旧/保新： Z41Y-4.0I-50—3台、J41Y-4.0I-50—1台，配对法兰8对，抹复合硅酸盐浆料δ=30mm，三次成型，外刷聚氨酯面漆一遍。
26、回炼油泵进出口阀门/法兰保温拆旧/保新：Z41H-25-350 共2台、配对法兰4对，抹复合硅酸盐浆料δ=30mm，三次成型，外刷聚氨酯面漆一遍。Z41H-40-200 共2台；配对法兰4对，抹复合硅酸盐浆料δ=30mm，三次成型，外刷聚氨酯面漆一遍。
27、顶循调节阀阀门/法兰保温拆旧/保新：Z41W-25P-350 共3台、
28、顶循空冷出口放空阀门/法兰保温拆旧/保新：Z41W-25P-80 共1台、配对法兰4对，抹复合硅酸盐浆料δ=30mm，三次成型，外刷聚氨酯面漆一遍。
30、一中泵进出口阀门/法兰保温拆旧/保新：Z41H-25-350 共2台、配对法兰4对，抹复合硅酸盐浆料δ=30mm，三次成型，外刷聚氨酯面漆一遍。Z41H-25-200 共2台；配对法兰4对，抹复合硅酸盐浆料δ=30mm，三次成型，外刷聚氨酯面漆一遍。
31、油浆饱和蒸汽线更换阀门：Z41H-10.0(RJ)-200 共3台、配对法兰6对，抹复合硅酸盐浆料δ=30mm，三次成型，外刷聚氨酯面漆一遍。
1、油气大管线放空更换管线：突面对焊法兰WNRF-A1-2.5-Ф300，共2对、配对法兰6对，抹复合硅酸盐浆料δ=30mm，三次成型，外刷聚氨酯面漆一遍。
2、.E-2209循环水线更换：无缝管：Ф168×20米、无缝弯头R=1.5dn 90 Ф168×7.0 共2个 ，机械除锈，刷环氧铁红防锈底漆两遍，外刷聚氨酯面漆两遍。
3、油浆泵及回炼油泵预热线拆装：无缝管 Ф34×6.0 40米 无缝弯头 R=1.5dn 900 Ф34×6.0 10个 凸面对焊法兰 WNME-A1-4.0-Ф34×6.0 20片 阀门 Z41Y-4.0I-25 10台，机械除锈，刷环氧铁红防锈底漆两遍、δ=60mm复合硅酸盐板两层,新铝皮制/安。
4、取样器更换：YZXⅢE-15/40 5台
5、压力表弯管更换：GZ1/2′-A1-160I 50个
6、顶循泵放空短接更换：无缝管Ф480×2米、Ф60×2米；机械除锈，刷环氧铁红防锈底漆两遍，外刷聚氨酯面漆两遍。
7、D-2201富气取样口拆除：无缝管Ф27×1米
8、油浆汽包加药线更换：无缝管Ф34×4.5（不锈钢304)200米，无缝弯头无缝弯头R=1.5dn 90 Ф25/S-80 共4个（304）、R=1.5dn 90 Ф25/S-80 共1个（碳钢），环连接法兰WNRJ-A1-10.0-Ф34/S-80共10片，八角垫OCRG-K6-PN10.0RJ-DN25 共14片，双头螺栓：M16×115（STUD-C4/C4) 共100套,止回阀H44H-100-25(RJ）共2台，阀门Z41H-100-25(RJ）共2台，Z61H-100-25 共10台，机械除锈，刷环氧铁红防锈底漆两遍、δ=60mm复合硅酸盐板两层，新铝皮制/安。
9、油气大管线更换：有缝管Ф1020×14 共75米、Ф820×12 共2米、焊接等径三通WSTE-A5-1020/14 共1个、对焊管帽(无缝）CAPB-A1-1020/14 共2个、无缝管Ф219×8.0 60米，无缝弯头R=1.5dn 90°Ф219×8.0 共40个，突面对焊法兰WNRF-A1-2.5-Ф219×8.0 共40片，机械除锈，刷环氧铁红防锈底漆两遍，外刷聚氨酯面漆两遍。
10、封油线改造拆除：无缝管Ф27×4.5 共50米、Ф60×4.5 共50米，机械除锈，刷环氧铁红防锈底漆两遍；外刷聚氨酯面漆两遍。
11、机泵除盐水线拆除：无缝管Ф60×4.5 共 60米，机械除锈，刷环氧铁红防锈底漆两遍；外刷聚氨酯面漆两遍。
12、机泵循环水线改造：无缝管Ф27×4.5 共50米，机械除锈，刷环氧铁红防锈底漆两遍；外刷聚氨酯面漆两遍。
13、油浆汽包定排、连排线更换：阀门：Z61H-100-50 10台、Z61H-100-25 6台，无缝弯头DN50共10个，DN25共10个
14、油浆换热器配管：无缝管Ф325×8 共6米、Ф480×14 共6米，机械除锈，刷环氧铁红防锈底漆两遍、δ=60mm复合硅酸盐板两层,新铝皮制/安。
15、导淋阀门更换：Z61-25-20共20台、Z61-40-20共20台、Z61-100-20共10台、Z61-100-25共5台
16、空冷落水管更换：无缝管Ф89×6.5 200米，机械除锈，刷环氧铁红防锈底漆两遍、δ=60mm复合硅酸盐板两层,新铝皮制/安。
17、顶循抽出管线更换：无缝管Ф530×15 共60米、无缝弯头R=1.5dn 90 Ф500/S-40 共5个，R=1.5dn 45 Ф500/S-40 共1个，机械除锈，刷环氧铁红防锈底漆两遍、外刷聚氨酯面漆两遍。
18、油浆汽包蒸汽饱和线阀门/法兰保温拆旧/保新：Z41H-10.0(RJ)-200 共4台、配对法兰8对，抹复合硅酸盐浆料δ=30mm，三次成型，外刷聚氨酯面漆一遍。
19、顶循空冷进出口管线除锈刷漆：无缝管Ф426×60米、Ф219×80米；机械除锈，刷环氧铁红防锈底漆两遍，外刷聚氨酯面漆两遍。
7.8 | 年检配合保温 |  |  | 1、分馏压力管道检测焊缝人工打磨焊缝： （1）催化原料线压力管道测厚保温拆旧保新：Φ377管线6.1m、Φ325管线4.5m、Φ273管线4.5m、Φ219管线1m、拆旧保新δ=60mm厚复合硅酸盐板两层（棉利旧），新铝皮制安； （2）D-2201至气压机富气线压力管道测厚保温拆旧保新：Φ820管线4.5m、拆旧保新δ=60mm厚复合硅酸盐板两层（棉利旧），新铝皮制安； （3）粗汽油线压力管道测厚防腐/刷漆：Φ273管线7.5m、Φ219管线1m、Φ168管线6m、刷环氧铁红防锈底漆两遍，外刷聚氨酯面漆两遍； （4）冷回流线压力管道测厚防腐/刷漆：Φ273管线4.5m、Φ219管线3m、刷环氧铁红防锈底漆两遍，外刷聚氨酯面漆两遍； （5）顶循线压力管道测厚防腐/刷漆：Φ530管线5m、Φ426管线4m、刷环氧铁红防锈底漆两遍，外刷聚氨酯面漆两遍； （6）贫富吸收油线压力管道测厚保温拆旧保新：Φ273管线3m、Φ219管线11m、Φ168管线2m、拆旧保新δ=60mm厚复合硅酸盐板两层（棉利旧），新铝皮制安； （7）封油线压力管道测厚保温拆旧保新：Φ60管线1m，拆旧保新δ=60mm厚复合硅酸盐板两层（棉利旧），新铝皮制安； （8）一中线线压力管道测厚保温拆旧保新：Φ426管线4m、Φ325管线6m、Φ219管线4.5m、拆旧保新δ=60mm厚复合硅酸盐板两层（棉利旧），新铝皮制安； （9）、0#柴油线压力管道测厚保温拆旧保新：Φ273管线11.2m、Φ219管线6m、Φ168管线8m、刷环氧铁红防锈底漆两遍，外刷聚氨酯面漆两遍； （10）-10#柴油线压力管道测厚保温拆旧保新：Φ273管线11.2m、Φ219管线6m、Φ168管线8m、刷环氧铁红防锈底漆两遍，外刷聚氨酯面漆两遍； （11）回炼油线压力管道测厚保温拆旧保新：Φ426管线4m、Φ325管线4.5m、Φ273管线6m、Φ219管线4.5m、拆旧保新δ=60mm厚复合硅酸盐板两层，新铝皮制安； （12）油浆线压力管道测厚保温拆旧保新：Φ530管线2.5m、Φ480管线5m、Φ426管线5m、Φ325管线11.5m、Φ89管线0.5m、拆旧保新δ=60mm厚复合硅酸盐板两层，新铝皮制安；
二 | 300万吨/年常压装置
7 | 防腐保温项目
|  | 常压三塔人孔 | 1 | 拆旧抹新海泡石δ=20mm两次成型，刷环氧银粉一遍，DN500共3个、DN600共16个。
|  | 三塔更换接管 | 1 | 侧线抽出、返塔、液位计、压力表等更换接管防腐、保温，除锈、刷环氧红丹防锈漆一遍、银粉磁漆一遍；复合硅酸盐板δ=60mm，新铝皮制安。
|  | 电脱盐罐 | 1 | 液位计、压力表等更换接管防腐、保温：除锈、刷环氧防锈漆一遍、银粉磁漆一遍；安δ=60mm厚复合硅酸盐板1层，新铝皮制安。
|  | 容器接管 | 1 | 液位计、压力表等更换接管防腐、保温：除锈、刷环氧防锈漆一遍、银粉磁漆一遍；安δ=60mm厚复合硅酸盐板1层，新铝皮制安。
|  | E-1101/1.2.3 | 1 | 外头盖、管箱及法兰拆旧保新：涂抹海泡石δ=20mm，两次成型，刷环氧银粉漆一遍；接管法兰、短节拆旧保复合硅酸盐板δ=60mm*2层新铝皮制安 Φ1100 3台
|  | E-1102/1.2 | 1 | 外头盖、管箱及法兰拆旧保新：涂抹海泡石δ=20mm，两次成型，刷环氧银粉漆一遍；接管法兰、短节拆旧保复合硅酸盐板δ=60mm*2层新铝皮制安 Φ800 2台
|  | E-1103/1.2 | 1 | 外头盖、管箱及法兰拆旧保新：涂抹海泡石δ=20mm，两次成型，刷环氧银粉漆一遍；接管法兰、短节拆旧保复合硅酸盐板δ=60mm*2层新铝皮制安 Φ800 2台
|  | E-1104 | 1 | 外头盖、管箱及法兰拆旧保新：涂抹海泡石δ=20mm，两次成型，刷环氧银粉漆一遍；接管法兰、短节拆旧保复合硅酸盐板δ=60mm*2层新铝皮制安 Φ900 1台
|  | E-1105 | 1 | 外头盖、管箱及法兰拆旧保新：涂抹海泡石δ=20mm，两次成型，刷环氧银粉漆一遍；接管法兰、短节拆旧保复合硅酸盐板δ=60mm*2层新铝皮制安 Φ1100 1台
|  | E-1106/1.2 | 1 | 外头盖、管箱及法兰拆旧保新：涂抹海泡石δ=20mm，两次成型，刷环氧银粉漆一遍；接管法兰、短节拆旧保复合硅酸盐板δ=60mm*2层新铝皮制安，筒体6m×1200, Φ1200 2台
|  | E-1107/1.2.3 | 1 | 外头盖、管箱及法兰拆旧保新：涂抹海泡石δ=20mm，两次成型，刷环氧银粉漆一遍；接管法兰、短节拆旧保复合硅酸盐板δ=60mm*2层新铝皮制安 Φ1100 3台
|  | E-1108/1.2.3.4 | 1 | 外头盖、管箱及法兰拆旧保新：涂抹海泡石δ=20mm，两次成型，刷环氧银粉漆一遍；接管法兰、短节拆旧保复合硅酸盐板δ=60mm*2层新铝皮制安 Φ1100 4台
|  | E-1109 | 1 | 外头盖、管箱及法兰拆旧保新：涂抹海泡石δ=20mm，两次成型，刷环氧银粉漆一遍；接管法兰、短节拆旧保复合硅酸盐板δ=60mm*2层新铝皮制安 Φ800 1台
|  | E-1110/1.2 | 1 | 外头盖、管箱及法兰拆旧保新：涂抹海泡石δ=20mm，两次成型，刷环氧银粉漆一遍；接管法兰、短节拆旧保复合硅酸盐板δ=60mm*2层新铝皮制安 Φ1000 2台
|  | E-1111/1.2 | 1 | 外头盖、管箱及法兰拆旧保新：涂抹海泡石δ=20mm，两次成型，刷环氧银粉漆一遍；接管法兰、短节拆旧保复合硅酸盐板δ=60mm*2层新铝皮制安 Φ1000 2台
|  | E-1112/1.2 | 1 | 外头盖、管箱及法兰拆旧保新：涂抹海泡石δ=20mm，两次成型，刷环氧银粉漆一遍；接管法兰、短节拆旧保复合硅酸盐板δ=60mm*2层新铝皮制安 Φ900 2台
|  | E-1113/1.2 | 1 | 外头盖、管箱及法兰拆旧保新：涂抹海泡石δ=20mm，两次成型，刷环氧银粉漆一遍；接管法兰、短节拆旧保复合硅酸盐板δ=60mm*2层新铝皮制安 Φ800 2台
|  | E-1114/1.2 | 1 | 外头盖、管箱及法兰拆旧保新：涂抹海泡石δ=20mm，两次成型，刷环氧银粉漆一遍；接管法兰、短节拆旧保复合硅酸盐板δ=60mm*2层新铁皮制安 Φ1000 2台
|  | E-1115 | 1 | 外头盖、管箱及法兰拆旧保新：涂抹海泡石δ=20mm，两次成型，刷环氧银粉漆一遍；接管法兰、短节拆旧保复合硅酸盐板δ=60mm*2层新铁皮制安 Φ1100 1台
|  | E-1116/1.2 | 1 | 外头盖、管箱及法兰拆旧保新：复合硅酸盐板δ=60mm*2层，海泡石δ=20mm，两次成型，刷环氧银粉漆一遍；接管法兰、短节拆旧保复合硅酸盐板δ=60mm*2层新铁皮制安 Φ1100 2台
|  | E-1117 | 1 | 外头盖、管箱及法兰拆旧保新：涂抹海泡石δ=20mm，两次成型，刷环氧银粉漆一遍；接管法兰、短节拆旧保复合硅酸盐板δ=60mm*2层新铁皮制安 Φ600 1台
|  | E-1118 | 1 | 外头盖、管箱及法兰拆旧保新：涂抹海泡石δ=20mm，两次成型，刷环氧银粉漆一遍；接管法兰、短节拆旧保复合硅酸盐板δ=60mm*2层新铁皮制安 Φ1000 1台
|  | E-1119/1.2 | 1 | 外头盖、管箱及法兰拆旧保新：涂抹海泡石δ=20mm，两次成型，刷环氧银粉漆一遍；接管法兰、短节拆旧保复合硅酸盐板δ=60mm*2层新铁皮制安 Φ600 2台
|  | E-1120 | 1 | 外头盖、管箱及法兰拆旧保新：涂抹海泡石δ=20mm，两次成型，刷环氧银粉漆一遍；接管法兰、短节拆旧保复合硅酸盐板δ=60mm*2层新铁皮制安 Φ800 1台
|  | E-1121/1.2 | 1 | 外头盖、管箱及法兰拆旧保新：涂抹海泡石δ=20mm，两次成型，刷环氧银粉漆一遍；接管法兰、短节拆旧保复合硅酸盐板δ=60mm*2层新铁皮制安 Φ1000 2台
|  | E-1122 | 1 | 外头盖、管箱及法兰拆旧保新：涂抹海泡石δ=20mm，两次成型，刷环氧银粉漆一遍；接管法兰、短节拆旧保复合硅酸盐板δ=60mm*2层新铁皮制安 Φ600 2台
|  | E-1124 | 1 | 外头盖、管箱及法兰刷环氧银粉漆一遍 Φ1000 2台
|  | E-1126 |  | 外头盖、管箱及法兰刷环氧银粉漆一遍 Φ1300 1台
|  | 鼓、引风机 | 1 | 引风机K-1103（Y4-73）拆安：δ=60mm复合硅酸盐板2层,新铝皮制安5m×6m，共1个。
|  | 机泵 | 1 | 闪底泵P-1102/1.2（型号250×200KSM48）、常底油泵P-1107/1.2（型号200150R2DM44），泵大盖（DN300 DN400 DN300）、泵体，海泡石δ=20mm，两次成型，刷环氧银粉漆一遍。
|  | 泵区 | 1 | 过滤器清理：常一中泵P-1109、常二中泵P-1110/1.2、海泡石δ=20mm，两次成型，刷环氧银粉漆一遍。
|  | 常压工艺防腐保温 | 1 | 1、更换含盐污水冷却器E-1122阀门：阀门/法兰DN150PN25共2台/4片，涂抹硅酸盐浆料δ=30mm，三次成型，浅铝色聚氨酯面漆二遍。
2、更换常压三线泵进出口阀门：阀门/法兰DN250PN25共2台/4片，DN200PN40共2台/4片，涂抹硅酸盐浆料δ=30mm，三次成型，浅铝色聚氨酯面漆二遍。
3、更换闪底油泵进出口阀门：阀门/法兰DN400PN25共2台/4片，DN350PN40共2台/4片，涂抹硅酸盐浆料δ=30mm，三次成型，浅铝色聚氨酯面漆二遍。
4、更换中段泵进出口阀门：阀门/法兰DN350PN25共3台/6片，DN300PN25共3台/6片，涂抹硅酸盐浆料δ=30mm，三次成型，浅铝色聚氨酯面漆二遍。
5、更换顶循泵进出口阀门：阀门/法兰DN350PN25共2台/4片，DN250PN25共2台/4片，涂抹硅酸盐浆料δ=30mm，三次成型，浅铝色聚氨酯面漆二遍。
6、更换电脱盐注水线单向阀：单向阀DN100PN25共3台/6片，涂抹硅酸盐浆料δ=30mm，三次成型，浅铝色聚氨酯面漆二遍。
7、更换柴油出装置腐蚀阀门：阀门/法兰DN200PN25共2台/4片，DN150PN25共2台/4片，涂抹硅酸盐浆料δ=30mm，三次成型，浅铝色聚氨酯面漆二遍。
8、管线打磨测厚防腐保温：Φ426管线10m、Φ377管线24m、Φ325管线13m、Φ273管线12m、Φ219管线12m、Φ168管线15m，拆旧保新δ=60mm厚复合硅酸盐板两层，新铝皮制安；Φ114管线4m，拆旧保新δ=60mm厚复合硅酸盐板一层，新铝皮制安。
9、更换常压渣油泵进口线：无缝管Ф325共60米，拆旧保新δ=60mm厚复合硅酸盐板两层，新铝皮制安。
10、电脱盐脱水线配管：无缝管：Ф114共120米,Ф168×7共150米,拆旧保新δ=60mm厚复合硅酸盐板一层，新铝皮制安；阀门/法兰DN150PN25共6台/12片，涂抹硅酸盐浆料δ=30mm，三次成型，浅铝色聚氨酯面漆二遍。
11、凝结水线配管：无缝管Ф89共210米，拆旧保新δ=60mm厚复合硅酸盐板一层，新铝皮制安；阀门/法兰DN80PN25共2台/4片，涂抹硅酸盐浆料δ=30mm，三次成型，浅铝色聚氨酯面漆二遍。
12、D-1106罐底更换排凝线：Ф48共130米，拆旧保新δ=60mm厚复合硅酸盐板一层，新铝皮制安。
13、常压顶循换热器管线更换：无缝管Ф325×8共130米，拆旧保新δ=60mm厚复合硅酸盐板两层，新铝皮制安；阀门/法兰DN300PN25共2台/4片，涂抹硅酸盐浆料δ=30mm，三次成型，浅铝色聚氨酯面漆二遍。
14、汽油空冷新增水洗水管线：Ф48×4共60米，机械除锈，刷环氧底漆二遍，绿色聚氨酯面漆二遍。
15、吹扫蒸汽总阀加阀门：阀门/法兰DN150PN25共5台/10片，DN100PN25共5台/10片，涂抹硅酸盐浆料δ=30mm，三次成型，浅铝色聚氨酯面漆二遍。
16、更换汽油冷回流管线：无缝管Ф114共160米，拆旧保新δ=60mm厚复合硅酸盐板一层，新铝皮制安；阀门/法兰DN100PN25共4台/8片，涂抹硅酸盐浆料δ=30mm，三次成型，浅铝色聚氨酯面漆二遍。
17、开停工拆装盲板法兰保温:法兰DN400PN25共4片，DN250PN40共2片，DN250PN25共2片，DN200PN25共10片，DN150PN25共6个，DN80PN25共1个，DN50PN25共1个，DN40PN25共2个，涂抹硅酸盐浆料δ=30mm，三次成型，浅铝色聚氨酯面漆二遍。
14.5 | 年检验防腐保温 |  | 54 | 外头盖、管箱及法兰拆旧保新：保复合硅酸盐板δ=60mm*2层新铁皮制安，1500mm×800mm,共162处；
三 | 联合三车间
（一） | 18万吨/年干气精制装置
7 | 防腐保温项目
7.1 | 冷换设备 | 干气精制装置 | 10台
| E-1101进出口法兰及管箱法兰拆除、恢复保温 |  |  | DN200法兰2对、DN150法兰2对、DN900法兰2对，厚δ=30mm海泡石三次成型、浅铝色聚氨酯面漆1道。DN900封头2个，Φ900×0.6m短接2个,δ=60mm复合硅酸盐板、新铝皮制安。
| E-1102进出口法兰及管箱法兰拆除、恢复保温 |  |  | DN150法兰4对、DN600法兰2对，δ=60mm复合硅酸盐板、厚δ=30mm海泡石三次成型、浅铝色聚氨酯面漆1道。DN600封头2个，Φ600×0.6m短接2个，δ=60mm复合硅酸盐板、新铝皮制安。
| E-1103进出口法兰及管箱法兰拆除、恢复保温 |  |  | DN150法兰4对、DN600法兰2对，δ=60mm复合硅酸盐板、厚δ=30mm海泡石三次成型、浅铝色聚氨酯面漆1道。DN600封头2个，Φ600×0.6m短接2个，δ=60mm复合硅酸盐板、新铝皮制安。
| E-1104进出口法兰及管箱法兰拆除、恢复保温 |  |  | DN200法兰1对、DN50法兰1对、DN300法兰2对、DN800法兰1对，δ=60mm复合硅酸盐板、厚δ=30mm海泡石三次成型、浅铝色聚氨酯面漆1道。DN800封头1个，Φ800×0.6m短接1个，δ=60mm复合硅酸盐板、新铝皮制安。
| E-1105进出口法兰及管箱法兰拆除、恢复保温 |  |  | DN200法兰3对、DN150法兰2对、DN700法兰2对，δ=60mm复合硅酸盐板、厚δ=30mm海泡石三次成型、浅铝色聚氨酯面漆1道。DN700封头2个，Φ700×0.6m短接2个，δ=60mm复合硅酸盐板、新铝皮制安。
| E-1107进出口法兰及管箱法兰拆除、恢复保温 |  |  | DN300法兰2对、DN500法兰1对、DN450法兰1对、DN1000法兰1对，δ=60mm复合硅酸盐板、厚δ=30mm海泡石三次成型、浅铝色聚氨酯面漆1道。DN1000封头1个，Φ1000×0.6m短接1个，δ=60mm复合硅酸盐板、新铝皮制安。
| E-1108进出口法兰及管箱法兰拆除、恢复保温 |  |  | DN250法兰2对、DN200法兰2对、DN800法兰2对，δ=60mm复合硅酸盐板、厚δ=30mm海泡石三次成型、浅铝色聚氨酯面漆1道。DN800封头2个，Φ800×0.6m短接2个，δ=60mm复合硅酸盐板、新铝皮制安。
| E-1110进出口法兰及管箱法兰拆除、恢复保温 |  |  | DN150法兰2对、DN200法兰2对、DN900法兰2对，δ=60mm复合硅酸盐板、厚δ=30mm海泡石三次成型、浅铝色聚氨酯面漆1道。DN900封头2个，Φ900×0.6m短接2个，δ=60mm复合硅酸盐板、新铝皮制安。
| E-1112进出口法兰及管箱法兰拆除、恢复保温 |  |  | DN200法兰2对、DN300法兰3对、DN800法兰1对，δ=60mm复合硅酸盐板、厚δ=30mm海泡石三次成型、浅铝色聚氨酯面漆1道。DN800封头1个，Φ800×0.6m短接1个，δ=60mm复合硅酸盐板、新铝皮制安。
| ER-1101进出口法兰及管箱法兰拆除、恢复保温 |  |  | DN200法兰3对、DN1000法兰1对，δ=60mm复合硅酸盐板、厚δ=30mm海泡石三次成型、浅铝色聚氨酯面漆1道。DN1000封头1个，Φ1000×0.6m短接1个，δ=60mm复合硅酸盐板、新铝皮制安。
7.2 | 储存类设备 | 干气精制装置 | 17台
| T-1101人孔拆除、恢复保温 |  |  | DN450法兰3对，Φ450×0.2m 短接3个，δ=60mm复合硅酸盐板、厚δ=30mm海泡石三次成型、浅铝色聚氨酯面漆1道。
| T-1102人孔拆除、恢复保温 |  |  | DN450法兰4对，Φ450×0.2m 短接4个，δ=60mm复合硅酸盐板、厚δ=30mm海泡石三次成型、浅铝色聚氨酯面漆1道。
| T-1103人孔拆除、恢复保温 |  |  | DN450法兰3对，Φ450×0.2m 短接3个，δ=60mm复合硅酸盐板、厚δ=30mm海泡石三次成型、浅铝色聚氨酯面漆1道。
| T-1104人孔拆除、恢复保温 |  |  | DN500法兰8对，Φ500×0.2m 短接8个，δ=60mm复合硅酸盐板、厚δ=30mm海泡石三次成型、浅铝色聚氨酯面漆1道。
| T-1105人孔拆除、恢复保温 |  |  | DN500法兰6对，Φ500×0.2m 短接6个，δ=60mm复合硅酸盐板、厚δ=30mm海泡石三次成型、浅铝色聚氨酯面漆1道。
| T-1106人孔拆除、恢复保温 |  |  | DN500法兰7对，Φ500×0.2m 短接7个，δ=60mm复合硅酸盐板、厚δ=30mm海泡石三次成型、浅铝色聚氨酯面漆1道。
| V-1103人孔拆除、恢复保温 |  |  | DN450法兰1对，Φ450×0.2m 短接1个，δ=60mm复合硅酸盐板、厚δ=30mm海泡石三次成型、浅铝色聚氨酯面漆1道。
| V-1104人孔拆除、恢复保温 |  |  | DN500法兰2对，Φ500×0.2m 短接2个，δ=60mm复合硅酸盐板、厚δ=30mm海泡石三次成型、浅铝色聚氨酯面漆1道。
| V-1105人孔拆除、恢复保温 |  |  | DN450法兰1对，Φ450×0.2m 短接1个，δ=60mm复合硅酸盐板、厚δ=30mm海泡石三次成型、浅铝色聚氨酯面漆1道。
| V-1106人孔拆除、恢复保温 |  |  | DN500法兰1对，Φ500×0.2m 短接1个，δ=60mm复合硅酸盐板、厚δ=30mm海泡石三次成型、浅铝色聚氨酯面漆1道。
| V-1108人孔拆除、恢复保温 |  |  | DN500法兰1对，Φ500×0.2m 短接1个，δ=60mm复合硅酸盐板、厚δ=30mm海泡石三次成型、浅铝色聚氨酯面漆1道。
| V-1109人孔拆除、恢复保温 |  |  | DN500法兰1对，Φ500×0.2m 短接1个，δ=60mm复合硅酸盐板、厚δ=30mm海泡石三次成型、浅铝色聚氨酯面漆1道。
| V-1110人孔拆除、恢复保温 |  |  | DN500法兰1对，Φ500×0.2m 短接1个，δ=60mm复合硅酸盐板、厚δ=30mm海泡石三次成型、浅铝色聚氨酯面漆1道。
| V-1111人孔拆除、恢复保温 |  |  | DN450法兰1对，Φ450×0.2m 短接1个，δ=60mm复合硅酸盐板、厚δ=30mm海泡石三次成型、浅铝色聚氨酯面漆1道。
| V-1113人孔拆除、恢复保温 |  |  | DN500法兰1对，Φ500×0.2m 短接1个，δ=60mm复合硅酸盐板、厚δ=30mm海泡石三次成型、浅铝色聚氨酯面漆1道。
| V-1502人孔拆除、恢复保温 |  |  | DN500法兰1对，Φ500×0.2m 短接1个，δ=60mm复合硅酸盐板、厚δ=30mm海泡石三次成型、浅铝色聚氨酯面漆1道。
| V-1505人孔拆除、恢复保温 |  |  | DN500法兰1对，Φ500×0.2m 短接1个，δ=60mm复合硅酸盐板、厚δ=30mm海泡石三次成型、浅铝色聚氨酯面漆1道。
7.3 | 空冷器水槽防腐 | EC-1101A/B空冷水槽 | 2台 | 底板规格：6m×3m×2块，侧边规格：6m×0.55m×4块、3m×0.55m×4块、单边防腐，手工铲除旧玻璃丝布三层，机械除锈，刮抹环氧树脂稀胶泥3mm，刷乙烯酯树脂底漆两遍，粘贴玻璃丝布三层，乙烯基树脂面漆三遍。
7.4 | 压力容器检验保温拆装及防腐 | 干气精制装置 | 41台
| 41台压力容器检验保温拆装及防腐 |  | 120处 | 压力容器保温拆装：面积1000mm*800mm，共84处，δ=60mm复合硅酸盐板二层，新铝皮制安；焊缝处面积600mm*300mm，共120处，刷环氧快干底漆2遍。
7.5 | 液位计保温拆装 | 干气精制装置 | 11台
| 干气精制装置区6座塔液位计拆除、恢复保温 |  |  | 0.3m×1.4m、2个，0.3m×1.7m、9个，δ=60mm复合硅酸盐板、包铝箔纸。
7.6 | 塔液位计、机泵预热管线及阀门保温拆除、恢复 | 干气精制区域 |  | Ф23mm管线20m，DN20阀门52台，配对法兰52对，DN50阀门4台，配对法兰4对δ=60mm复合硅酸盐板一层，外缠铝箔布两层。
| 机泵进、出口阀门保温拆除、恢复 | 干气精制区域机泵进出口、密排阀门、根部阀门 | 143台 | Z41H-25-100、4台；Z41H-25-150、8台；Z41H-25-40、10台；Z41H-25-80、2台；Z41H-25-200、4台；Z41H-40-150、9台；Z41H-40-200、7台；Z41H-40-100、2台；Z41H-25-50、20台；Z41H-25-20、55台；Z41H-40-20、10台；Z41H-25-25、10台；Z41H-40-40、2台；拆旧抹新30mm厚海泡石，三次成型（外表面必需平整且棱角分明），外刷聚氨酯面漆两遍。
| 压力表引压线、压力表保温修复 | 干气精制区域 | 70块 | Ф18mm引压管线28米，Ф100mm压力表70块
| 开工热紧保温拆除、恢复 | 干气精制区域 |  | T-1105塔底抽出返回法兰DN300 2片、DN350法兰2片，T-1106进料阀门Z41H-40-200 3台、DN200配对法兰6片，DN200法兰6片，T-1106塔底热源抽出返回DN500法兰2片，DN600法兰2片，Z41H-40-250阀门1台、DN250配对法兰2片，Z41H-40-150阀门1台、DN150配对法兰2片，Z41H-40-100阀门1台、DN100配对法兰2片，拆旧抹新30mm厚海泡石，三次成型（外表面必需平整且棱角分明），外刷聚氨酯面漆两遍。
| T-1103循环管线更换拆除、恢复 | 干气精制区域 |  | Ф89mm×10mm管线126米、90°Ф89mm×10mm弯头32个、除锈刷防锈漆一遍，拆除、恢复Ф89mm×10mm＋Ф27mm×3mm单伴热管线硅酸盐板δ=60厚一层、铁皮一层，保温棉、铁皮利旧，Z41H-25-80阀门4台、DN80 PN25法兰8片、拆旧抹新30mm厚海泡石，三次成型（外表面必需平整且棱角分明），外刷聚氨酯面漆两遍。
| T-1103上水管线更换拆除、恢复 | 干气精制区域 |  | Ф60mm×5mm管线58米、90°Ф60mm×5mm弯头13个，除锈刷防锈漆一遍，Ф60mm×5mm＋Ф27mm×3mm单伴热管线58米拆除、恢复硅酸盐板δ=60厚一层、铁皮一层，保温棉、铁皮利旧，Z41H-25-50阀门4台、DN50 PN25法兰8片、拆旧抹新30mm厚海泡石，三次成型（外表面必需平整且棱角分明），外刷聚氨酯面漆两遍。
| 密闭取样器移位恢复 | 干气精制区域 |  | Ф27mm×3.5mm＋Ф27mm×3mm双伴热管线78米拆除、恢复硅酸盐板δ=60厚一层、铁皮一层。
| 抽堵盲板法兰保温拆除、恢复 | 干气精制区域 |  | 抽堵盲板法兰保温拆除、恢复：DN350 PN2.5 8个；DN300 PN2.5 4个；DN250 PN2.5 6个；DN250 PN2.5 9个；DN200 PN2.5 9个；DN150 PN2.5 8个；DN100 PN2.5 10个；DN100 PN6.4 4个；DN80 PN2.5 11个；DN50 PN2.5 30个；DN40 PN2.5 2个；DN25 PN2.5 4个。
| 压力管道检测保温拆除、防腐、恢复 | 干气精制区域 |  | 压力管道检测保温拆除、防腐、恢复54条。
（二） | 12万吨/年乙苯装置
7 | 防腐保温项目 | 乙苯装置
7.1 | 冷换设备
| E-1201/AB进出口法兰及管箱法兰拆除、恢复保温 |  |  | DN350法兰4对、DN250法兰4对、DN1200法兰2对，厚δ=30mm海泡石三次成型、浅铝色聚氨酯面漆1道。DN1200封头2个，Φ1200×0.6m短接2个，δ=60mm复合硅酸盐板、新铝皮制安。
| E-1202进出口法兰及管箱法兰拆除、恢复保温 |  |  | DN500法兰2对、DN100法兰2对、DN1000法兰1对，厚δ=30mm海泡石三次成型、浅铝色聚氨酯面漆1道。DN1000封头1个，Φ1000×0.6m短接1个，δ=60mm复合硅酸盐板、新铝皮制安。
| E-1203进出口法兰及管箱法兰拆除、恢复保温 |  |  | DN500法兰2对、DN300法兰2对、DN1200法兰1对，厚δ=30mm海泡石三次成型、浅铝色聚氨酯面漆1道。DN1200封头1个，Φ1200×0.6m短接1个，δ=60mm复合硅酸盐板、新铝皮制安。
| E-1204进出口法兰及管箱法兰拆除、恢复保温 |  |  | DN500法兰2对、DN150法兰2对、DN1000法兰1对，厚δ=30mm海泡石三次成型、浅铝色聚氨酯面漆1道。DN1000封头1个，Φ1000×0.6m短接1个，δ=60mm复合硅酸盐板、新铝皮制安。
| E-1205/AB进出口法兰及管箱法兰拆除、恢复保温 |  |  | DN250法兰4对、DN150法兰2对、DN200法兰2对、DN1600法兰2对，厚δ=30mm海泡石三次成型、浅铝色聚氨酯面漆1道。DN1600封头2个，Φ1600×0.6m短接2个，δ=60mm复合硅酸盐板、新铝皮制安。
| E-1206进出口法兰及管箱法兰拆除、恢复保温 |  |  | DN300法兰2对、DN250法兰2对、DN600法兰1对，厚δ=30mm海泡石三次成型、浅铝色聚氨酯面漆1道。DN600封头1个，Φ600×0.6m短接1个，δ=60mm复合硅酸盐板、新铝皮制安。
| E-1207进出口法兰及管箱法兰拆除、恢复保温 |  |  | DN150法兰2对、DN300法兰1对、DN250法兰1对、DN600法兰2对，厚δ=30mm海泡石三次成型、浅铝色聚氨酯面漆1道。DN600封头2个，Φ600×0.6m短接2个，δ=60mm复合硅酸盐板、新铝皮制安。
| E-1209进出口法兰及管箱法兰拆除、恢复保温 |  |  | DN250法兰1对、DN100法兰2对、DN80法兰1对、DN700法兰1对，厚δ=30mm海泡石三次成型、浅铝色聚氨酯面漆1道。
| E-1210进出口法兰及管箱法兰拆除、恢复保温 |  |  | DN40法兰4对、DN800法兰1对，厚δ=30mm海泡石三次成型、浅铝色聚氨酯面漆1道。DN800封头1个，Φ800×0.6m短接1个，δ=60mm复合硅酸盐板、新铝皮制安。
| E-1212进出口法兰及管箱法兰拆除、恢复保温 |  |  | DN150法兰2对、DN80法兰2对、DN700法兰2对，δ=60mm复合硅酸盐板、厚δ=30mm海泡石三次成型、浅铝色聚氨酯面漆1道。DN700封头,2个，Φ700×0.6m短接2个，δ=60mm复合硅酸盐板、新铝皮制安。
| E-1213/AB进出口法兰及管箱法兰拆除、恢复保温 |  |  | DN250法兰4对、DN350法兰6对、DN1200法兰2对，δ=60mm复合硅酸盐板、厚δ=30mm海泡石三次成型、浅铝色聚氨酯面漆1道。DN1200封头2个，Φ1200×0.6m短接2个，δ=60mm复合硅酸盐板、新铝皮制安。
| E-1214进出口法兰及管箱法兰拆除、恢复保温 |  |  | DN40法兰4对、DN400法兰2对，δ=60mm复合硅酸盐板、厚δ=30mm海泡石三次成型、浅铝色聚氨酯面漆1道。DN400封头2个，Φ400×0.6m短接2个，δ=60mm复合硅酸盐板、新铝皮制安。
| E-1215进出口法兰及管箱法兰拆除、恢复保温 |  |  | DN80法兰2对、DN250法兰3对、DN600法兰1对，δ=60mm复合硅酸盐板、厚δ=30mm海泡石三次成型、浅铝色聚氨酯面漆1道。DN600封头1个，Φ600×0.6m短接1个，δ=60mm复合硅酸盐板、新铝皮制安。
| E-1216进出口法兰及管箱法兰拆除、恢复保温 |  |  | DN100法兰2对、DN250法兰1对、DN80法兰1对、DN400法兰3对，δ=60mm复合硅酸盐板、厚δ=30mm海泡石三次成型、浅铝色聚氨酯面漆1道。Φ400×0.6m短接1个，δ=60mm复合硅酸盐板、新铝皮制安。
| E-1217进出口法兰及管箱法兰拆除、恢复保温 |  |  | DN100法兰1对、DN50法兰2对、DN400法兰3对，δ=60mm复合硅酸盐板、厚δ=30mm海泡石三次成型、浅铝色聚氨酯面漆1道。
| E-1218进出口法兰及管箱法兰拆除、恢复保温 |  |  | DN100法兰2对、DN200法兰1对、DN250法兰1对、DN700法兰1对，δ=60mm复合硅酸盐板、厚δ=30mm海泡石三次成型、浅铝色聚氨酯面漆1道。DN700封头1个，Φ700×0.6m短接1个，δ=60mm复合硅酸盐板、新铝皮制安。
| E-1219进出口法兰及管箱法兰拆除、恢复保温 |  |  | DN40法兰4对、DN400法兰3对，，δ=60mm复合硅酸盐板、厚δ=30mm海泡石三次成型、浅铝色聚氨酯面漆1道。Φ400×0.6m短接1个，δ=60mm复合硅酸盐板、新铝皮制安。
| E-1220/AB进出口法兰及管箱法兰拆除、恢复保温 |  |  | DN200法兰4对、DN100法兰4对、DN1000法兰4对，DN1000封头4个，Φ1000×0.6m短接4个，δ=60mm复合硅酸盐板、厚δ=30mm海泡石三次成型、浅铝色聚氨酯面漆1道。
| ER-1201进出口法兰及管箱法兰拆除、恢复保温 |  |  | DN500法兰2对、DN250法兰1对、DN50法兰1对、DN1400法兰1对，δ=60mm复合硅酸盐板、厚δ=30mm海泡石三次成型、浅铝色聚氨酯面漆1道。DN1400封头1个，Φ1400×0.6m短接1个，δ=60mm复合硅酸盐板、新铝皮制安。
| ER-1202进出口法兰及管箱法兰拆除、恢复保温 |  |  | DN300法兰1对、DN250法兰1对、DN300法兰1对、DN80法兰1对、DN1000法兰1对，δ=60mm复合硅酸盐板、厚δ=30mm海泡石三次成型、浅铝色聚氨酯面漆1道。DN1000封头1个，Φ1000×0.6m短接1个，δ=60mm复合硅酸盐板、新铝皮制安。
| ER-1203/AB进出口法兰及管箱法兰拆除、恢复保温 |  |  | DN500法兰2对、DN200法兰2对、DN300法兰2对、DN80法兰2对、DN1000法兰2对，δ=60mm复合硅酸盐板、厚δ=30mm海泡石三次成型、浅铝色聚氨酯面漆1道。DN1000封头2个，Φ1000×0.6m短接2个，δ=60mm复合硅酸盐板、新铝皮制安。
| ER-1204进出口法兰及管箱法兰拆除、恢复保温 |  |  | DN300法兰1对、DN80法兰1对、DN150法兰1对、DN40法兰1对、DN1000法兰2对，δ=60mm复合硅酸盐板、厚δ=30mm海泡石三次成型、浅铝色聚氨酯面漆1道。DN1000封头1个，Φ1000×0.6m短接1个，δ=60mm复合硅酸盐板、新铝皮制安。
7.2 | 储存类设备
| T-1201人孔拆除、恢复保温 |  |  | DN500法兰4对，Φ500×0.2m 短接4个，δ=60mm复合硅酸盐板、厚δ=30mm海泡石三次成型、浅铝色聚氨酯面漆1道。
| T-1202人孔拆除、恢复保温 |  |  | DN450法兰7对，Φ450×0.2m 短接7个，δ=60mm复合硅酸盐板、厚δ=30mm海泡石三次成型、浅铝色聚氨酯面漆1道。
| T-1203人孔拆除、恢复保温 |  |  | DN600法兰11对，Φ600×0.2m 短接11个，δ=60mm复合硅酸盐板、厚δ=30mm海泡石三次成型、浅铝色聚氨酯面漆1道。
| T-1204人孔拆除、恢复保温 |  |  | DN600法兰10对，Φ600×0.2m 短接10个，δ=60mm复合硅酸盐板、厚δ=30mm海泡石三次成型、浅铝色聚氨酯面漆1道。
| T-1205人孔拆除、恢复保温 |  |  | DN450法兰7对，Φ450×0.2m 短接7个，δ=60mm复合硅酸盐板、厚δ=30mm海泡石三次成型、浅铝色聚氨酯面漆1道。
| T-1206人孔拆除、恢复保温 |  |  | DN450法兰4对，Φ450×0.2m 短接4个，δ=60mm复合硅酸盐板、厚δ=30mm海泡石三次成型、浅铝色聚氨酯面漆1道。
| V-1201人孔拆除、恢复保温 |  |  | DN500法兰1对，Φ500×0.2m 短接1个，δ=60mm复合硅酸盐板、厚δ=30mm海泡石三次成型、浅铝色聚氨酯面漆1道。
| V-1202人孔拆除、恢复保温 |  |  | DN500法兰1对，Φ500×0.2m 短接1个，δ=60mm复合硅酸盐板、厚δ=30mm海泡石三次成型、浅铝色聚氨酯面漆1道。
| V-1203人孔拆除、恢复保温 |  |  | DN500法兰1对，Φ500×0.2m 短接1个，δ=60mm复合硅酸盐板、厚δ=30mm海泡石三次成型、浅铝色聚氨酯面漆1道。
| V-1204人孔拆除、恢复保温 |  |  | DN500法兰2对，Φ500×0.2m 短接2个，δ=60mm复合硅酸盐板、厚δ=30mm海泡石三次成型、浅铝色聚氨酯面漆1道。
| V-1205人孔拆除、恢复保温 |  |  | DN500法兰2对，Φ500×0.2m 短接2个，δ=60mm复合硅酸盐板、厚δ=30mm海泡石三次成型、浅铝色聚氨酯面漆1道。
| V-1206人孔拆除、恢复保温 |  |  | DN450法兰1对，Φ450×0.2m 短接1个，δ=60mm复合硅酸盐板、厚δ=30mm海泡石三次成型、浅铝色聚氨酯面漆1道。
| V-1207人孔拆除、恢复保温 |  |  | DN500法兰1对，Φ500×0.2m 短接1个，δ=60mm复合硅酸盐板、厚δ=30mm海泡石三次成型、浅铝色聚氨酯面漆1道。
| V-1208人孔拆除、恢复保温 |  |  | DN500法兰1对，Φ500×0.2m 短接1个，δ=60mm复合硅酸盐板、厚δ=30mm海泡石三次成型、浅铝色聚氨酯面漆1道。
| V-1209人孔拆除、恢复保温 |  |  | DN500法兰1对，Φ500×0.2m 短接1个，δ=60mm复合硅酸盐板、厚δ=30mm海泡石三次成型、浅铝色聚氨酯面漆1道。
| V-1210人孔拆除、恢复保温 |  |  | DN500法兰1对，Φ500×0.2m 短接1个，δ=60mm复合硅酸盐板、厚δ=30mm海泡石三次成型、浅铝色聚氨酯面漆1道。
| V-1211人孔拆除、恢复保温 |  |  | DN500法兰1对，Φ500×0.2m 短接1个，δ=60mm复合硅酸盐板、厚δ=30mm海泡石三次成型、浅铝色聚氨酯面漆1道。
| V-1508人孔拆除、恢复保温 |  |  | DN450法兰1对，Φ450×0.2m 短接1个，δ=60mm复合硅酸盐板、厚δ=30mm海泡石三次成型、浅铝色聚氨酯面漆1道。
| V-1506人孔拆除、恢复保温 |  |  | DN500法兰1对，Φ500×0.2m 短接1个，DN600法兰1对，Φ600×0.2m 短接1个，δ=60mm复合硅酸盐板、厚δ=30mm海泡石三次成型、浅铝色聚氨酯面漆1道。
7.3 | 液位计保温拆装 |  |  | 0.3m×1.6m、2个，0.3m×1.2m、6个，δ=60mm复合硅酸盐板、包铝箔纸。
7.4 | 压力容器检验保温拆装 |  | 138处 | 压力容器保温拆装：面积1000mm*800mm，共138处，δ=60mm复合硅酸盐板二层，铝皮利旧；焊缝处面积400mm*300mm，共138处，刷环氧快干底漆2遍。
7.5 | 乙苯装置工艺防腐保温
| 乙苯装置关键部位、机泵进出口、加热炉区、蒸汽发生器阀门更换保温拆安 | 乙苯装置 | 95台 | Z41H-16 DN80 1台、Z41H-25 DN80 6台、Z41H-40 DN80 2台、J41H-40 DN80 1台、Z41H-64 DN80 1台、Z41Y-64I DN80 3台、Z41H-16 DN100 3台、Z41H-25 DN100 4台、Z41H-40 DN100 3台、Z41Y-64I DN100 3台、J41Y-64I DN100 1台、Z41H-16 DN150 1台、Z41H-25 DN150 6台、Z41H-40 DN150 11台、Z41Y-40I DN150 4台、Z41H-25 DN200 10台、J41H-25 DN200 2台、Z41H-40 DN200 16台、Z41H-25 DN250 7台、J41H-25 DN250 1台、Z41H-25 DN300 1台、Z544H-64 DN300 3台、Z544H-40 DN450 3台、Z544Y-40I DN400 2台，δ涂抹δ=30mm复合硅酸盐浆料，三次成型，外刷聚氨酯面漆两遍。
| 乙苯装置各塔、罐、机泵明排密排线阀门自检更换保温拆安 | 乙苯装置 | 260台 | Z41H-25 DN20 137台、J41H-25 DN20 2台、Z41H-40 DN20 7台、Z41H－64 DN20 2台、Z41Y-64I DN20 2台、Z41H－25 DN25 2台、Z41H-40 DN25 8台、Z41H-64 DN25 4台、Z41H-16 DN40 5台、Z41H-25 DN40 68台、Z41H-40 DN40 6台、Z41H-64 DN40 9台、Z41H-25 DN50 8台δ=60mm复合硅酸盐板一层，外缠玻纤铝箔布一层。
| 乙苯装置开停工盲板抽堵保温拆安 | 乙苯装置 | 25块 | DN80 PN2.5MPa盲板1块、DN80 PN4.0MPa盲板2块、DN100 PN1.6MPa盲板1块、DN100 PN2.5MPa盲板7块、DN100 PN4.0MPa盲板1块、DN100 PN6.4MPa盲板2块、DN150 PN2.5MPa盲板1块、DN200 PN2.5MPa盲板1块、DN250 PN2.5MPa盲板1块、DN300 PN2.5MPa盲板1块、DN500 PN4.0MPa盲板4块、DN40 PN2.5MPa盲板2块、DN600 PN2.5MPa盲板1块，涂抹δ=30mm复合硅酸盐浆料，三次成型，外刷聚氨酯面漆两遍。。
| 乙苯装置高温部位换垫片保温更换 | 乙苯装置 | 58片 | DN500 Class600法兰2对、DN400 PN6.3MPa法兰1对、DN450 PN4.0MPa法兰3对、DN400 PN4.0MPa法兰1对、DN350 PN4.0MPa法兰1对、DN250 PN6.3MPa法兰2对、DN200 PN6.3MPa法兰1对、DN250 PN6.3MPa法兰1对、DN350 PN4.0MPa法兰2对、DN300 PN4.0MPa标法兰1对、DN250 PN6.3MPa法兰4对、DN150 PN6.3MPa法兰1对、DN300 PN6.3MPa法兰4对、DN100 PN6.3MPa法兰1对、DN200 PN6.3MPa法兰4对，δ涂抹δ=30mm复合硅酸盐浆料，三次成型，外刷聚氨酯面漆两遍。
| 乙苯苯乙烯装置压力管道定检保温拆安 | 乙苯装置 | 144条 | 乙苯苯乙烯装置144条压力管道定检拆安保温约360处。
| E-1218进出口管壳程阀门拆除、恢复保温 | 乙苯装置 |  | DN100阀门/法兰4台/8片，DN50阀门/法兰1台/2片，DN40阀门/法兰4台/8片， DN300法兰1对，DN200法兰3对，δ=60mm复合硅酸盐板、δ=30mm海泡石三次成型、银粉醇酸磁漆1道。
| E-1112进出口管壳程阀门拆除、恢复保温 | 乙苯装置 |  | DN200阀门/法兰4台/8片，DN100阀门/法兰1台/2片， DN350法兰1对，DN300法兰3对，δ=60mm复合硅酸盐板、δ=30mm海泡石三次成型、银粉醇酸磁漆1道。
| E-1107进出口管壳程阀门拆除、恢复保温 | 乙苯装置 |  | DN300阀门/法兰4台/8片，DN150阀门/法兰1台/2片， DN600法兰1对，DN500法兰3对，δ=60mm复合硅酸盐板、δ=30mm海泡石三次成型、银粉醇酸磁漆1道。
| E-1213A/B进出口管壳程阀门拆除、恢复保温 | 乙苯装置 |  | DN350阀门/法兰4台/8片，DN250阀门/法兰5台/10片， DN350法兰6对，DN400法兰2对，δ=60mm复合硅酸盐板、δ=30mm海泡石三次成型、银粉醇酸磁漆1道。
| PIC-1230调节阀处拆除、恢复保温 | 乙苯装置 |  | DN250阀门/法兰4台/8片，δ=60mm复合硅酸盐板、δ=30mm海泡石三次成型、银粉醇酸磁漆1道。
| T-1203返塔线及气相线拆除、恢复保温： | 乙苯装置 |  | DN600法兰1对， DN300法兰2对， DN150阀门/法兰4台/8片， DN250阀门/法兰2台/4片， DN200阀门/法兰5台/10片，δ=60mm复合硅酸盐板、δ=30mm海泡石三次成型、银粉醇酸磁漆1道。
| V-1208出口线、回流线、气相线拆除、恢复保温： | 乙苯装置 |  | DN250阀门/法兰4台/8片， DN200阀门/法兰6台/12片， DN40阀门/法兰11台/22片，δ=60mm复合硅酸盐板、δ=30mm海泡石三次成型、银粉醇酸磁漆1道。
| T-1203侧线抽出线、进料线、放空线拆除、恢复保温： | 乙苯装置 |  | DN250阀门/法兰8台/16片， DN150阀门/法兰3台/6片，DN100阀门/法兰1台/2片， DN200阀门/法兰4台/8片，δ=60mm复合硅酸盐板、δ=30mm海泡石三次成型、银粉醇酸磁漆1道。
| T-1201进料线拆除、恢复保温： | 乙苯装置 |  | DN500法兰1对，δ=60mm复合硅酸盐板、δ=30mm海泡石三次成型、银粉醇酸磁漆1道。
| T-1201进V-1207线拆除、恢复保温： | 乙苯装置 |  | DN350法兰1对， DN250调节阀/法兰4台/8片，δ=60mm复合硅酸盐板、δ=30mm海泡石三次成型、银粉醇酸磁漆1道。
| P-1202回流泵入口管线及拆除、恢复保温： | 乙苯装置 |  | DN150法兰4个， DN200法兰12对，DN100阀门/法兰6台/12片， DN40法兰2对， δ=60mm复合硅酸盐板、δ=30mm海泡石三次成型、银粉醇酸磁漆1道。Ф114管线25米, δ=60mm复合硅酸盐板、新铁皮制安。
| V-1207排污线拆除、恢复保温： | 乙苯装置 |  | DN40阀门/法兰3台/6片，δ=60mm复合硅酸盐板、δ=30mm海泡石三次成型、银粉醇酸磁漆1道。
| T-1201回炼线拆除、恢复保温： | 乙苯装置 |  | DN150阀门/法兰6台/12片, δ=60mm复合硅酸盐板、δ=30mm海泡石三次成型、银粉醇酸磁漆1道。
| T-1202压控线拆除、恢复保温： | 乙苯装置 |  | DN250阀门/法兰6台/12片，δ=60mm复合硅酸盐板、δ=30mm海泡石三次成型、银粉醇酸磁漆1道。
| T-1202进料线拆除、恢复保温： | 乙苯装置 |  | DN250阀门/法兰1台/2片，δ=60mm复合硅酸盐板、δ=30mm海泡石三次成型、银粉醇酸磁漆1道。
| T-1202放空线拆除、恢复保温： | 乙苯装置 |  | DN200阀门/法兰1台/2片，DN150阀门/法兰3台/6片，δ=60mm复合硅酸盐板、δ=30mm海泡石三次成型、银粉醇酸磁漆1道。
| T-1202塔底泵进出口拆除、恢复保温： | 乙苯装置 |  | DN40阀门/法兰8台/16片， DN40法兰6对，δ=60mm复合硅酸盐板、δ=30mm海泡石三次成型、银粉醇酸磁漆1道。
| T-1203至T-1204进料线拆除、恢复保温： | 乙苯装置 |  | DN100阀门/法兰8台/16片，δ=60mm复合硅酸盐板、δ=30mm海泡石三次成型、银粉醇酸磁漆1道。
| T-1204气相线拆除、恢复保温： | 乙苯装置 |  | DN700法兰1对，δ=60mm复合硅酸盐板、δ=30mm海泡石三次成型、银粉醇酸磁漆1道。
| V-1209进出口管线拆除、恢复保温： | 乙苯装置 |  | DN250法兰2对，δ=60mm复合硅酸盐板、δ=30mm海泡石三次成型、银粉醇酸磁漆1道。
| T-1204塔顶放空线拆除、恢复保温： | 乙苯装置 |  | DN250阀门/法兰8台/16片，δ=60mm复合硅酸盐板、δ=30mm海泡石三次成型、银粉醇酸磁漆1道。
| T-1204回流线拆除、恢复保温： | 乙苯装置 |  | DN250阀门/法兰4台/8片，DN200阀门/法兰6台/12片， DN40阀门/法兰13台/26片，δ=60mm复合硅酸盐板、δ=30mm海泡石三次成型、银粉醇酸磁漆1道。
| 乙苯出装置线拆除、恢复保温： | 乙苯装置 |  | DN150阀门/法兰4台/8片，DN80阀门/法兰6台/12片，δ=60mm复合硅酸盐板、δ=30mm海泡石三次成型、银粉醇酸磁漆1道。
| V-1210进出口拆除、恢复保温： | 乙苯装置 |  | DN300法兰1对， DN80法兰2对， DN40阀门/法兰7台/14片, δ=60mm复合硅酸盐板、δ=30mm海泡石三次成型、银粉醇酸磁漆1道。
| T-1205塔顶放空线拆除、恢复保温： | 乙苯装置 |  | DN100阀门/法兰4台/8片，δ=60mm复合硅酸盐板、δ=30mm海泡石三次成型、银粉醇酸磁漆1道。
| T-1205回流线拆除、恢复保温： | 乙苯装置 |  | DN50阀门/法兰4台/8片，DN40阀门/法兰6台/12片，δ=60mm复合硅酸盐板、δ=30mm海泡石三次成型、银粉醇酸磁漆1道。
| 丙苯出装置线拆除、恢复保温： | 乙苯装置 |  | DN40阀门/法兰6台/12片，δ=60mm复合硅酸盐板、δ=30mm海泡石三次成型、银粉醇酸磁漆1道。
| V-1211进出口拆除、恢复保温： | 乙苯装置 |  | DN250法兰2对， DN80法兰2对，δ=60mm复合硅酸盐板、δ=30mm海泡石三次成型、银粉醇酸磁漆1道。
| T-1206回流线拆除、恢复保温： | 乙苯装置 |  | DN50阀门/法兰4台/8片，DN40阀门/法兰6台/12片，二乙苯线DN40阀门/法兰4台/8片，δ=60mm复合硅酸盐板、δ=30mm海泡石三次成型、银粉醇酸磁漆1道。
| T-1206塔底拆除、恢复保温： | 乙苯装置 |  | DN40阀门/法兰13台/26片，δ=60mm复合硅酸盐板、δ=30mm海泡石三次成型、银粉醇酸磁漆1道。
| R-1201A进出口拆除、恢复保温： | 乙苯装置 |  | DN450阀门/法兰2台/4片，DN500阀门/法兰2台/4片，DN150阀门/法兰2台/4片， DN400法兰2对， DN500法兰2对，δ=60mm复合硅酸盐板、δ=30mm海泡石三次成型、银粉醇酸磁漆1道。
| R-1202进出口拆除、恢复保温： | 乙苯装置 |  | DN150阀门/法兰4台/8片，DN200阀门/法兰4台/8片， DN200法兰2对，δ=60mm复合硅酸盐板、δ=30mm海泡石三次成型、银粉醇酸磁漆1道。
| P-1201出口调节阀处拆除、恢复保温： | 乙苯装置 |  | DN150阀门/法兰2台/4片，DN100阀门/法兰4台/8片，δ=60mm复合硅酸盐板、δ=30mm海泡石三次成型、银粉醇酸磁漆1道。
| E-1202进出口跨线及调节阀拆除、恢复保温： | 乙苯装置 |  | DN100阀门/法兰5台/10片， DN100法兰2对， DN80法兰2个，δ=60mm复合硅酸盐板、δ=30mm海泡石三次成型、银粉醇酸磁漆1道。
| 乙苯装置区6座塔液位计拆除、恢复保温： | 乙苯装置 |  | 0.3m×1.6m、2个，0.3m×1.2m、6个，δ=60mm复合硅酸盐板、包铝箔纸。
| 乙苯装置区7台罐液位计拆除、恢复保温： | 乙苯装置 |  | 0.3m×1.6m、4块，液位计保温，0.3m×1.2m、6块，δ=60mm复合硅酸盐板、包铝箔纸。
| 乙苯装置区7台蒸发器液位计拆除、恢复保温： | 乙苯装置 |  | 0.3m×1.6m、2块，0.3m×1.2m、4个。0.3m×0.8m、1个，δ=60mm复合硅酸盐板、包铝箔纸。
| R-1202出口管线拆除、恢复保温： | 乙苯装置 |  | Ф114管线20米，δ=60mm复合硅酸盐板、新铁皮制安。
| 再生区刷漆： | 乙苯装置 |  | Ф27管线10米，Ф89管线50米，Ф168管线30米，Ф273管线222米，除锈、除尘，刷黄醇酸磁漆1道。
| 再生区刷漆： | 乙苯装置 |  | Ф27管线20米，Ф60管线20米，Ф168管线20米，除锈、除尘，刷红醇酸磁漆1道。
| 再生区刷漆： | 乙苯装置 |  | Ф27管线2米，Ф168管线10米，除锈、除尘，刷绿醇酸磁漆1道。
| E-1220刷漆： | 乙苯装置 |  | Ф27管线5米，Ф168管线20米，除锈、除尘，刷绿醇酸磁漆1道。DN150阀门4个，除油除锈，刷绿醇酸磁漆1道。
| 伴热线、密排线： | 乙苯装置 |  | DN20阀门/法兰100台/200片，DN40阀门/法兰40台/80片，DN50阀门/法兰50台/100片，δ=60mm复合硅酸盐板、δ=30mm海泡石三次成型、银粉醇酸磁漆1道。Ф27管线300米，δ=20mm石棉绳缠绕、包铝箔纸。Ф60管线200米，δ=60mm复合硅酸盐板、新铁皮制安。Ф89管线100米，δ=60mm复合硅酸盐板、新铁皮制安。
| F-1201进出口阀门拆除、恢复保温： | 乙苯装置 |  | DN350阀门/法兰2台/4片，DN150阀门/法兰4台/8片，DN200阀门/法兰1台/2片，δ=60mm复合硅酸盐板、δ=30mm海泡石三次成型、银粉醇酸磁漆1道。
| E-1201/AB进出口法兰及管箱法兰拆除、恢复保温 | 乙苯装置 |  | DN350法兰4对、DN250法兰4对、DN1200法兰2对，δ=60mm复合硅酸盐板、δ=30mm海泡石三次成型、浅铝色聚氨酯面漆1道。DN1200封头2个，Φ1200×0.6m短接2个，δ=60mm复合硅酸盐板、新铁皮制安。
| E-1202进出口法兰及管箱法兰拆除、恢复保温 | 乙苯装置 |  | DN500法兰2对、DN100法兰2对、DN1000法兰1对，δ=60mm复合硅酸盐板、δ=30mm海泡石三次成型、浅铝色聚氨酯面漆1道。DN1000封头1个，Φ1000×0.6m短接1个，δ=60mm复合硅酸盐板、新铁皮制安。
| E-1203进出口法兰及管箱法兰拆除、恢复保温 | 乙苯装置 |  | DN500法兰2对、DN300法兰2对、DN1200法兰1对，δ=60mm复合硅酸盐板、δ=30mm海泡石三次成型、浅铝色聚氨酯面漆1道。DN1200封头1个，Φ1200×0.6m短接1个，δ=60mm复合硅酸盐板、新铁皮制安。
| E-1204进出口法兰及管箱法兰拆除、恢复保温 | 乙苯装置 |  | DN500法兰2对、DN150法兰2对、DN1000法兰1对，δ=60mm复合硅酸盐板、δ=30mm海泡石三次成型、浅铝色聚氨酯面漆1道。DN1000封头1个，Φ1000×0.6m短接1个，δ=60mm复合硅酸盐板、新铁皮制安。
| E-1205/AB进出口法兰及管箱法兰拆除、恢复保温 | 乙苯装置 |  | DN250法兰4对、DN150法兰2对、DN200法兰2对、DN1600法兰2对，δ=60mm复合硅酸盐板、δ=30mm海泡石三次成型、浅铝色聚氨酯面漆1道。DN1600封头2个，Φ1600×0.6m短接2个，δ=60mm复合硅酸盐板、新铁皮制安。
| ER-1201进出口法兰及管箱法兰拆除、恢复保温 | 乙苯装置 |  | DN500法兰2对、DN250法兰1对、DN50法兰1对、DN1400法兰1对，δ=60mm复合硅酸盐板、δ=30mm海泡石三次成型、浅铝色聚氨酯面漆1道。DN1400封头1个，Φ1400×0.6m短接1个，δ=60mm复合硅酸盐板、新铁皮制安。
| ER-1202进出口法兰及管箱法兰拆除、恢复保温 | 乙苯装置 |  | DN300法兰1对、DN250法兰1对、DN300法兰1对、DN80法兰1对、DN1000法兰1对，δ=60mm复合硅酸盐板、δ=30mm海泡石三次成型、浅铝色聚氨酯面漆1道。DN1000封头1个，Φ1000×0.6m短接1个，δ=60mm复合硅酸盐板、新铁皮制安。
| ER-1203/AB进出口法兰及管箱法兰拆除、恢复保温 | 乙苯装置 |  | DN500法兰2对、DN200法兰2对、DN300法兰2对、DN80法兰2对、DN1000法兰2对，δ=60mm复合硅酸盐板、δ=30mm海泡石三次成型、浅铝色聚氨酯面漆1道。DN1000封头2个，Φ1000×0.6m短接2个，δ=60mm复合硅酸盐板、新铁皮制安。
| ER-1204进出口法兰及管箱法兰拆除、恢复保温 | 乙苯装置 |  | DN300法兰1对、DN80法兰1对、DN150法兰1对、DN40法兰1对、DN1000法兰2对，δ=60mm复合硅酸盐板、δ=30mm海泡石三次成型、浅铝色聚氨酯面漆1道。DN1000封头1个，Φ1000×0.6m短接1个，δ=60mm复合硅酸盐板、新铁皮制安。
| 构三新配蒸汽服务点保温拆安 | 乙苯装置 |  | Φ48管线35米、Φ27管线25米，DN20 PN2.5阀门5台，DN20 PN2.5法兰5对，DN40 PN2.5阀门1台，DN40 PN2.5法兰1对，δ=60mm复合硅酸盐板，包铝箔纸。
| P-1209AB机泵改造保温拆安 | 乙苯装置 | 3米 | φ60×5.0管线5米、φ89×6.5管线5米，δ=60mm复合硅酸盐板一层，拆旧铁皮，新铝皮制安。。
| 苯塔底至P-1206ABC进口管线更换保温拆安 | 乙苯装置 | 30米 | φ60×5.0碳钢管线30m，DN50 90°长半径弯头8个，DN50×DN50×5.0/5.0无缝三通3个，δ=60mm复合硅酸盐板一层，拆旧铁皮，新铝皮制安，Z41H-40 DN50阀门3台，DN50 PN40法兰3片，δ=60mm复合硅酸盐板一层，外缠玻纤铝箔布一层。
| P-1213AB不凝气改至放空总管保温拆安 | 乙苯装置 | 30米 | P-1213AB不凝气现场放空改至放空总管：安装φ48×5.0碳钢管线30m，DN40 90°长半径弯头6个，Z41H-25 DN40阀门3台，DN40 PN25法兰6片。
| 脱氢尾气改至苯塔底重沸炉F-1203保温拆安 | 乙苯装置 | 200米 | φ168×6.5碳钢管线180m，DN150 90°长半径弯头10个，DN250×DN150×6.5/6.5无缝三通3个，δ=60mm复合硅酸盐板一层，拆旧铁皮，新铝皮制安，Z41H-25 DN150阀门4台，DN150 PN25法兰8片，涂抹δ=30mm复合硅酸盐浆料，三次成型，外刷聚氨酯面漆两遍，安装φ27×3.5碳钢管线40m，DN20 90°长半径弯头20个，Z41H-25 DN20阀门14台，DN20 PN25法兰28片，δ=60mm复合硅酸盐板一层，外缠玻纤铝箔布一层。
| 乙苯装置E-1209冷冻水线增加调节阀配管保温拆安 | 乙苯装置 | 10米 | 乙苯装置E-1209冷冻水线增加调节阀配管：安装φ114×5.0碳钢管线2米，DN100 90°长半径弯头3个，δ=60mm复合硅酸盐板一层，拆旧铁皮，新铝皮制安，Z41H-25 DN100阀门3台，涂抹δ=30mm复合硅酸盐浆料，三次成型，外刷聚氨酯面漆两遍。
（三） | 12万吨/年苯乙烯装置
7 | 防腐保温项目
| E-1300进出口法兰及人孔拆除、恢复保温 | E-1300 |  | DN450法兰,2对，Φ450×0.2m 短接2个，δ=60mm复合硅酸盐板，铝皮盒利旧。
| E-1301进出口法兰及人孔拆除、恢复保温 | E-1301 |  | DN1600法兰1对、DN1600X30短节2个，DN600法兰2对、DN40法兰3对，DN50法兰1对，DN600法兰1对、Φ600×0.2m 短接1个，涂抹δ=30mm厚复合硅酸盐浆料三次成型、浅铝色聚氨酯面漆2遍。
| E-1302进出口法兰及人孔拆除、恢复保温 | E-1302 |  | DN50法兰1对，DN40法兰1对，DN600法兰1对、Φ600×0.2m 短接1个，涂抹δ=30mm厚复合硅酸盐浆料三次成型、浅铝色聚氨酯面漆2遍。Φ2800×8000筒体保温拆装，δ=60mm复合硅酸盐板、铝皮利旧
| E-1303进出口法兰及人孔拆除、恢复保温 | E-1303 |  | DN50法兰1对，DN40法兰1对，DN600法兰1对、Φ600×0.2m 短接1个，涂抹δ=30mm厚复合硅酸盐浆料三次成型、浅铝色聚氨酯面漆2遍。Φ2800×6500筒体保温拆装，δ=60mm复合硅酸盐板、铝皮利旧
| E-1304进出口法兰拆除、恢复保温 | E-1304 |  | DN500法兰1对， DN200法兰2对、DN50法兰1对，涂抹δ=30mm厚复合硅酸盐浆料三次成型、浅铝色聚氨酯面漆2遍。Φ500×0.6短节1个，Φ500封头1个，δ=60mm复合硅酸盐板、新铝皮制安。
| E-1306进出口法兰拆除、恢复保温 | E-1306 |  | DN1800法兰2对，法兰DN250法兰2对，涂抹δ=30mm厚复合硅酸盐浆料三次成型、浅铝色聚氨酯面漆2遍。Φ1800×0.6短节2个，Φ1800封头1个，Φ1800盖板1个，δ=60mm复合硅酸盐板、新铝皮制安。
| E-1307进出口法兰拆除、恢复保温 | E-1307 |  | DN700法兰2对，法兰DN150法兰2对，涂抹δ=30mm厚复合硅酸盐浆料三次成型、浅铝色聚氨酯面漆2遍。Φ700×0.6短节2个，Φ700封头1个，Φ700盖板1个，δ=60mm复合硅酸盐板、新铝皮制安。
| E-1308进出口法兰拆除、恢复保温 | E-1308 |  | DN325法兰2对，法兰DN150法兰2对，涂抹δ=30mm厚复合硅酸盐浆料三次成型、浅铝色聚氨酯面漆2遍。Φ325×0.6短节2个，Φ325盖板2个，δ=60mm复合硅酸盐板、新铝皮制安。
| E-1309进出口法兰拆除、恢复保温 | E-1309 |  | DN900法兰2对，法兰DN200法兰2对，涂抹δ=30mm厚复合硅酸盐浆料三次成型、浅铝色聚氨酯面漆2遍。Φ900×0.6短节2个，Φ900盖板2个，δ=60mm复合硅酸盐板、新铝皮制安。
| E-1310进出口法兰拆除、恢复保温 | E-1310 |  | DN700法兰2对，法兰DN100法兰2对，涂抹δ=30mm厚复合硅酸盐浆料三次成型、浅铝色聚氨酯面漆2遍。Φ700×0.6短节2个，Φ700封头1个，Φ700盖板2个，δ=60mm复合硅酸盐板、新铝皮制安。
| E-1311进出口法兰拆除、恢复保温 | E-1311 |  | DN325法兰2对，法兰DN50法兰2对，涂抹δ=30mm厚复合硅酸盐浆料三次成型、浅铝色聚氨酯面漆2遍。Φ325×0.6短节2个，Φ325盖板2个，δ=60mm复合硅酸盐板、新铝皮制安。Φ325×6000筒体保温拆装，δ=60mm复合硅酸盐板、铝皮利旧
| E-1312进出口法兰拆除、恢复保温 | E-1312 |  | DN219法兰3对，法兰DN50法兰6对，涂抹δ=30mm厚复合硅酸盐浆料三次成型、浅铝色聚氨酯面漆2遍。Φ219×0.6短节3个，Φ219盖板3个，δ=60mm复合硅酸盐板、新铝皮制安。
| E-1313进出口法兰拆除、恢复保温 | E-1313 |  | DN325法兰2对，法兰DN150法兰2对，涂抹δ=30mm厚复合硅酸盐浆料三次成型、浅铝色聚氨酯面漆2遍。Φ325×0.6短节2个，Φ325盖板1个，δ=60mm复合硅酸盐板、新铝皮制安。
| T-1301人孔拆除、恢复保温 | T-1301 |  | DN450法兰2对，Φ450×0.2m短接2个，涂抹δ=30mm厚复合硅酸盐浆料三次成型、浅铝色聚氨酯面漆2遍。
| T-1302人孔拆除、恢复保温 | T-1302 |  | DN450法兰3对，Φ450×0.2m短接3个，涂抹δ=30mm厚复合硅酸盐浆料三次成型、浅铝色聚氨酯面漆2遍。
| T-1303人孔拆除、恢复保温 | T-1303 |  | DN450法兰2对，Φ450×0.2m短接2个，涂抹δ=30mm厚复合硅酸盐浆料三次成型、浅铝色聚氨酯面漆2遍。
| V-1301人孔拆除、恢复保温 | V-1301 |  | DN500法兰1对，Φ500×0.2m 短接1个，涂抹δ=30mm厚复合硅酸盐浆料三次成型、浅铝色聚氨酯面漆2遍。
| V-1302人孔拆除、恢复保温 | V-1302 |  | DN500法兰1对，Φ500×0.2m 短接1个，涂抹δ=30mm厚复合硅酸盐浆料三次成型、浅铝色聚氨酯面漆2遍。
| V-1304人孔拆除、恢复保温 | V-1304 |  | DN500法兰1对，Φ500×0.2m 短接1个，涂抹δ=30mm厚复合硅酸盐浆料三次成型、浅铝色聚氨酯面漆2遍。
| V-1305人孔拆除、恢复保温 | V-1305 |  | DN500法兰2对，Φ500×0.2m 短接2个，涂抹δ=30mm厚复合硅酸盐浆料三次成型、浅铝色聚氨酯面漆2遍。
| V-1306人孔拆除、恢复保温 | V-1306 |  | DN500法兰2对，Φ500×0.2m 短接2个，涂抹δ=30mm厚复合硅酸盐浆料三次成型、浅铝色聚氨酯面漆2遍。
| V-1307人孔拆除、恢复保温 | V-1307 |  | DN500法兰1对，Φ500×0.2m 短接1个，涂抹δ=30mm厚复合硅酸盐浆料三次成型、浅铝色聚氨酯面漆2遍。
| V-1308人孔拆除、恢复保温 | V-1308 |  | DN500法兰1对，Φ500×0.2m 短接1个，涂抹δ=30mm厚复合硅酸盐浆料三次成型、浅铝色聚氨酯面漆2遍。
| V-1310人孔拆除、恢复保温 | V-1310 |  | DN500法兰1对，Φ500×0.2m 短接1个，涂抹δ=30mm厚复合硅酸盐浆料三次成型、浅铝色聚氨酯面漆2遍。
| V-1312人孔拆除、恢复保温 | V-1312 |  | DN500法兰1对，Φ500×0.2m 短接1个，涂抹δ=30mm厚复合硅酸盐浆料三次成型、浅铝色聚氨酯面漆2遍。
| V-1507人孔拆除、恢复保温 | V-1507 |  | DN500法兰1对，Φ500×0.2m 短接1个，DN600法兰1对，Φ600×0.2m 短接1个，涂抹δ=30mm厚复合硅酸盐浆料三次成型、浅铝色聚氨酯面漆2遍。
| V-1510人孔拆除、恢复保温 | V-1510 |  | DN500法兰1对，Φ500×0.2m 短接1个，涂抹δ=30mm厚复合硅酸盐浆料三次成型、浅铝色聚氨酯面漆2道。
| V-1511人孔拆除、恢复保温 | V-1511 |  | DN500法兰1对，Φ500×0.2m 短接1个，涂抹δ=30mm厚复合硅酸盐浆料三次成型、浅铝色聚氨酯面漆2道。
| R-1301人孔拆除、恢复保温 | R-1301 |  | DN600法兰4对，DN600短接4个，δ=60mm复合硅酸盐板、铝皮盒利旧。
| R-1302人孔拆除、恢复保温 | R-1302 |  | DN600法兰4对，DN600短接4个，δ=60mm复合硅酸盐板、铝皮盒利旧。
| E-1401进出口法兰拆除、恢复保温 | E-1401 |  | DN1200法兰1对，DN1600法兰1对，DN25法兰2对，涂抹δ=30mm厚复合硅酸盐浆料三次成型、浅铝色聚氨酯面漆2遍。Φ1200mm×3000mm筒体保温拆装，δ=60mm复合硅酸盐板，铝皮利旧。
| E-1402进出口法兰拆除、恢复保温 | E-1402 |  | DN2000法兰2对，DN700法兰2对，涂抹δ=30mm厚复合硅酸盐浆料三次成型、浅铝色聚氨酯面漆2遍。Φ2000×0.6短节2个，Φ2000盖板2个，δ=60mm复合硅酸盐板、铝皮利旧。
| E-1403进出口法兰拆除、恢复保温 | E-1403 |  | DN600法兰2对，DN80法兰2对，涂抹δ=30mm厚复合硅酸盐浆料三次成型、浅铝色聚氨酯面漆2遍。Φ600×0.6短节2个，Φ600盖板1个，δ=60mm复合硅酸盐板、铝皮利旧。
| E-1404进出口法兰拆除、恢复保温 | E-1404 |  | DN600法兰2对，DN100法兰2对，涂抹δ=30mm厚复合硅酸盐浆料三次成型、浅铝色聚氨酯面漆2遍。Φ600×0.6短节2个，Φ600盖板2个，δ=60mm复合硅酸盐板、铝皮利旧。
| E-1406进出口法兰拆除、恢复保温 | E-1406 |  | DN150法兰1对，DN250法兰1对，DN25法兰2对，涂抹δ=30mm厚复合硅酸盐浆料三次成型、浅铝色聚氨酯面漆2遍。
| E-1408进出口法兰拆除、恢复保温 | E-1408 |  | DN600法兰2对， DN150法兰2对，涂抹δ=30mm厚复合硅酸盐浆料三次成型、浅铝色聚氨酯面漆2遍。Φ600×0.6短节2个，Φ600盖板2个，δ=60mm复合硅酸盐板、铝皮利旧。
| E-1409进出口法兰拆除、恢复保温 | E-1409 |  | DN700法兰1对，DN400法兰1对，DN25法兰2对，涂抹δ=30mm厚复合硅酸盐浆料三次成型、浅铝色聚氨酯面漆2遍。Φ1400mm×2500mm筒体保温拆装，δ=60mm复合硅酸盐板，铁皮利旧
| E-1410进出口法兰拆除、恢复保温 | E-1410 |  | DN1600法兰2对，，DN700法兰2对，涂抹δ=30mm厚复合硅酸盐浆料三次成型、浅铝色聚氨酯面漆2遍。Φ1600mm×6000mm筒体保温拆装，δ=60mm复合硅酸盐板、铝皮利旧；Φ1600封头2个，δ=60mm复合硅酸盐板、铝皮利旧。
| E-1411进出口法兰拆除、恢复保温 | E-1411 |  | DN325法兰2对， DN50法兰2对，涂抹δ=30mm厚复合硅酸盐浆料三次成型、浅铝色聚氨酯面漆2遍。Φ325×0.6短节2个，Φ325盖板2个，δ=60mm复合硅酸盐板、铝皮利旧。Φ325mm×2500mm筒体保温拆装，δ=60mm复合硅酸盐板、铝皮利旧
| E-1412进出口法兰拆除、恢复保温 | E-1412 |  | DN400法兰2对， DN100法兰2对，涂抹δ=30mm厚复合硅酸盐浆料三次成型、浅铝色聚氨酯面漆2遍。Φ400×0.6短节2个，Φ400封头1个，Φ400盖板1个，δ=60mm复合硅酸盐板、铝皮利旧。
| E-1414进出口法兰拆除、恢复保温 | E-1414 |  | DN1000法兰2对， DN100法兰2对，涂抹δ=30mm厚复合硅酸盐浆料三次成型、浅铝色聚氨酯面漆2遍。Φ1000×0.6短节2个，Φ1000封头2个，δ=60mm复合硅酸盐板、铝皮利旧。
| E-1415进出口法兰拆除、恢复保温 | E-1415 |  | DN100法兰1对，DN50法兰1对，DN25法兰2对，涂抹δ=30mm厚复合硅酸盐浆料三次成型、浅铝色聚氨酯面漆2遍。
| E-1417进出口法兰拆除、恢复保温 | E-1417 |  | DN325法兰2对， DN50法兰2对，涂抹δ=30mm厚复合硅酸盐浆料三次成型、浅铝色聚氨酯面漆2遍。Φ325×0.6短节2个，Φ325盖板2个，δ=60mm复合硅酸盐板、铝皮利旧。
| E-1422进出口法兰拆除、恢复保温 | E-1422 |  | DN273法兰2对， DN25法兰2对，涂抹δ=30mm厚复合硅酸盐浆料三次成型、浅铝色聚氨酯面漆2遍。Φ273×0.6短节2个，Φ273盖板2个，δ=60mm复合硅酸盐板、铝皮利旧。
| T-1401人孔拆除、恢复保温 | T-1401 |  | DN600法兰7对，Φ600×0.2m短接7个，涂抹δ=30mm厚复合硅酸盐浆料三次成型、浅铝色聚氨酯面漆2遍。
| T-1402人孔拆除、恢复保温 | T-1402 |  | DN450法兰5对，Φ450×0.2m短接5个，涂抹δ=30mm厚复合硅酸盐浆料三次成型、浅铝色聚氨酯面漆2遍。
| T-1403人孔拆除、恢复保温 | T-1403 |  | DN450法兰5对，Φ450×0.2m短接5个，涂抹δ=30mm厚复合硅酸盐浆料三次成型、浅铝色聚氨酯面漆2遍。
| T-1404人孔拆除、恢复保温 | T-1404 |  | DN450法兰5对，Φ450×0.2m短接5个，涂抹δ=30mm厚复合硅酸盐浆料三次成型、浅铝色聚氨酯面漆2遍。
| T-1405人孔拆除、恢复保温 | T-1405 |  | DN450法兰2对，Φ450×0.2m短接2个，涂抹δ=30mm厚复合硅酸盐浆料三次成型、浅铝色聚氨酯面漆2遍。
| V-1401人孔拆除、恢复保温 | V-1401 |  | DN500法兰1对，Φ500×0.2m 短接1个，涂抹δ=30mm厚复合硅酸盐浆料三次成型、浅铝色聚氨酯面漆2遍。
| V-1404人孔拆除、恢复保温 | V-1404 |  | DN250法兰2对，Φ500×0.2m 短接2个，涂抹δ=30mm厚复合硅酸盐浆料三次成型、浅铝色聚氨酯面漆2遍。
| V-1406人孔拆除、恢复保温 | V-1406 |  | DN500法兰1对，Φ500×0.2m 短接1个，涂抹δ=30mm厚复合硅酸盐浆料三次成型、浅铝色聚氨酯面漆2遍。
| V-1408人孔拆除、恢复保温 | V-1408 |  | DN450法兰1对，Φ450×0.2m 短接1个，涂抹δ=30mm厚复合硅酸盐浆料三次成型、浅铝色聚氨酯面漆2遍。
| V-1410人孔拆除、恢复保温 | V-1410 |  | DN500法兰1对，Φ500×0.2m 短接1个，涂抹δ=30mm厚复合硅酸盐浆料三次成型、浅铝色聚氨酯面漆2遍。
| V-1411人孔拆除、恢复保温 | V-1411 |  | DN500法兰1对，Φ500×0.2m 短接1个，涂抹δ=30mm厚复合硅酸盐浆料三次成型、浅铝色聚氨酯面漆2遍。
| 压力容器检测保温拆除、焊缝刷漆 |  |  | 1、中间再热器E-1300本体保温拆安（标高7m-20m）：面积1200mm*900mm，共4处，δ=100mm复合硅酸铝纤维一层，铝皮利旧；面积600mm*300mm共5处，本体焊缝处刷环氧快干底漆2遍。 2、主蒸汽分液罐(V-1301)本体保温拆安：面积900mm*700mm，共3处，δ=60mm复合硅酸盐板二层，铝皮利旧；面积600mm*300mm，共3处，本体焊缝处刷环氧快干底漆2遍。 3、工艺水处理器(V-1306A)本体保温拆安：面积1200mm*1000mm，共3处，δ=60mm复合硅酸盐板二层，铝皮利旧；面积600mm*300mm，共6处，本体焊缝处刷环氧快干底漆2遍。 4、工艺水处理器(V-1306B)本体保温拆安：面积1200mm*1000mm，共3处，δ=60mm复合硅酸盐板二层，铝皮利旧；面积600mm*300mm，共6处，本体焊缝处刷环氧快干底漆2遍。 5、压缩机吸入罐(V-1307)罐体保温拆安（标高12m）：面积1200mm*800mm，共3处，δ=60mm复合硅酸盐板二层，铝皮利旧；面积600mm*300mm共3处焊缝处刷环氧快干底漆2遍 6、聚结器 （V-1312）罐体保温拆安（标高：6m）：面积1200mm*800mm，共3处，δ=60mm复合硅酸盐板二层，铝皮利旧；本体焊缝处面积600mm*300mm，共3处，刷环氧快干底漆2遍。
| 压力容器检测保温拆除、焊缝刷漆 |  |  | 7、过热器（E-1301）本体保温拆安（标高：7m）：面积1000mm*800mm，共3处，δ=60mm复合硅酸盐板一层，铝皮利旧；本体焊缝处面积600mm*300mm，共4处，刷环氧快干底漆2遍。 8、乙苯蒸发器 （E-1304）本体保温拆安（标高：7m）：面积1000mm*800mm，共4处，δ=60mm复合硅酸盐板一层，铝皮利旧；本体焊缝处面积600mm*300mm，共5处刷环氧快干底漆2遍，。 9、汽提塔冷凝器（E-1307）本体保温拆安（标高：12m）：面积1000mm*800mm，共3处，δ=60mm复合硅酸盐板一层，铝皮利旧；本体焊缝处面积600mm*300mm，共5处，刷环氧快干底漆2遍。 10、脱氢尾气冷却器（E-1309）本体保温拆安（标高：15m）：面积900mm*800mm，共4处，δ=60mm复合硅酸盐板一层，铝皮利旧；本体焊缝处面积600mm*300mm，共4处，刷环氧快干底漆2遍。签证内容： 11、脱氢尾气后冷却器E-1310本体保温拆安（标高15m）：面积1000mm*800mm，共4处，δ=60mm复合硅酸盐板一层，铝皮利旧；焊缝处面积600mm*300mm，共5处，刷环氧快干底漆2遍。 12、凝结水回收装置（V-1511）罐体保温拆安：面积1000mm*800mm，共3处，δ=60mm复合硅酸盐板一层，铝皮利旧；本体焊缝处面积600mm*300mm，共6处，刷环氧快干底漆2遍。 13、疏水扩容器（V-1510）罐体保温拆安：面积1100mm*1000mm，共2处，δ=60mm复合硅酸盐板一层，铝皮利旧；本体焊缝处面积600mm*300mm，共5处，刷环氧快干底漆2遍。 14、苯乙烯地下污油罐（V-1507）罐体保温拆安：面积1000mm*800mm，共3处，δ=60mm复合硅酸盐板一层，铝皮利旧；本体焊缝处面积600mm*300mm，共4处，刷环氧快干底漆2遍。 15、吸收剂换热器（E-1312ABC）壳体保温拆安：面积9000mm*700mm，共6处，δ=60mm复合硅酸盐板一层，铝皮利旧；本体焊缝处面积600mm*300mm，共10处，刷环氧快干底漆2遍。
| 压力容器检测保温拆除、焊缝刷漆 |  |  | 16、精塔凝水罐（V-1407）本体保温拆安（标高：8m）：面积1000mm*800mm，共3处，δ=60mm复合硅酸盐板一层，铝皮利旧；本体焊缝处面积600mm*300mm，共3处，刷环氧快干底漆2遍。 17、精塔回流罐（V-1408）本体保温拆安（标高：12m）：面积1000mm*800mm，共2处，δ=60mm复合硅酸盐板一层，铝皮利旧；本体焊缝处面积600mm*300mm，共4处，刷环氧快干底漆2遍。 18、TBC溶液罐（V-1412）本体保温拆安（标高：6m）：面积1000mm*800mm，共4处，δ=60mm复合硅酸盐板二层，铝皮利旧；本体焊缝处面积600mm*300mm共5处，刷环氧快干底漆2遍。27、不合格冷却器（E-1404）（标高：6m）：本体焊缝处面积600mm*300mm，共6处，刷环氧快干底漆2遍，聚氨酯面漆一遍。 19、乙苯回收塔再沸器（E-1406）（标高：6m）壳体保温拆安：面积900mm*800mm，共3处，δ=60mm复合硅酸盐板一层，铝皮利旧；本体焊缝处面积600mm*300mm，共3处，刷环氧快干底漆2遍 20、精塔再沸器 （E-1409）壳体保温拆安（标高：9.3m）：面积1000mm*800mm，共3处，δ=60mm复合硅酸盐板一层，铝皮利旧；本体焊缝处面积600mm*300mm，共3处，刷环氧快干底漆2遍 21、成品过冷器 （E-1412）（标高：6.5m）壳体保温拆安：面积1000mm*800mm，共3处，δ=60mm复合硅酸盐板一层，铝皮利旧；本体焊缝处面积600mm*300mm，共3处，刷环氧快干底漆2遍 22、苯乙烯回收塔再沸器（E-1414）（标高：6.5m）壳体保温拆安（标高：8.9m）：面积1000mm*800mm，共3处，δ=60mm复合硅酸盐板二层，铝皮利旧；本体焊缝处面积600mm*300mm，共3处，刷环氧快干底漆2遍。
| 压力容器检测保温拆除、焊缝刷漆 |  |  | 23、苯/甲苯塔再沸器（E-1415）本体保温拆安（标高：6.5m）：面积1000mm*800mm，共4处，δ=60mm复合硅酸盐板二层，铝皮利旧；本体焊缝处面积600mm*300mm，共3处，刷环氧快干底漆2遍。 24、甲苯冷却器（E-1416）（标高：6.5m）本体焊缝处面积600mm*300mm，共3处，刷环氧快干底漆2遍，聚氨酯面漆一遍。 25、苯/甲苯塔冷凝器（E-1417）壳体保温拆安（标高：18.5m）：面积900mm*800mm，共3处，δ=60mm复合硅酸盐板二层，铝皮利旧；本体焊缝处面积600mm*300mm，共3处，刷环氧快干底漆2遍。 26、排污冷却器 （E-1502）壳体保温拆安：面积1000mm*800mm，共3处，δ=60mm复合硅酸盐板二层，铝皮利旧；本体焊缝处面积600mm*300mm，共5处，刷环氧快干底漆2遍。 27、 (V-1306)面积600mm*300mm，共5处，本体焊缝处刷环氧快干底漆2遍。 28、 (E-1404)面积600mm*300mm，共5处，本体焊缝处刷环氧快干底漆2遍。 28、 (E-1422)面积600mm*300mm，共5处，壳体保温拆安：面积1000mm*800mm，共3处，δ=60mm复合硅酸盐板二层，铝皮利旧本体焊缝处刷环氧快干底漆2遍。
| F-1301烟囱防腐刷漆 |  |  | 烟囱表面φ2200mm*10000mm*1处，φ1800mm*13500mm*1处，3120mm*3350mm*4000mm1处，机械除锈，刷环氧底漆1遍，聚氨酯面漆1遍。
| 三联换热器排污线拆除、恢复保温 |  |  | Φ48管线8米，包δ=60mm复合硅酸盐板1层、外包铝皮；Φ27管线25米，包δ=60mm复合硅酸盐板1层、外缠铝箔胶带；DN40阀门4台，配对法兰4对，δ=60mm海泡石三次成型、浅铝色聚氨酯面漆1道
| 主蒸汽线拆除、恢复保温 |  |  | DN500 PN16闸阀1台，配对法兰1对；DN50 PN25闸阀1台，配对法兰1对；δ=60mm海泡石三次成型、浅铝色聚氨酯面漆1道
| E-1304配气线拆除、恢复保温 |  |  | DN250 PN16闸阀2台，配对法兰2对；DN200 PN16截止阀1台，配对法兰1对；δ=60mm海泡石三次成型、浅铝色聚氨酯面漆1道
| E-1304保护蒸汽线拆除、恢复保温 |  |  | DN250 PN16闸阀2台，配对法兰2对，δ=60mm海泡石三次成型、浅铝色聚氨酯面漆2道
| 压缩机出口分液罐V-1310进口单向阀拆除、恢复保温 |  |  | DN400 PN25单向阀1台，配对法兰1对，δ=60mm海泡石三次成型、浅铝色聚氨酯面漆2道
| 乙苯蒸发器E-1304排污线阀门拆除、恢复保温 |  |  | Φ60管线8米，包δ=60mm复合硅酸盐板1层、外包铝皮；DN50 PN25闸阀阀1台，配对法兰1对，δ=60mm海泡石三次成型、浅铝色聚氨酯面漆2道
| 机泵密排、排气线拆除、恢复保温 |  |  | Φ32管线15米，包δ=60mm复合硅酸盐板1层、外缠铝箔胶带；Φ27管线35米，包δ=60mm复合硅酸盐板1层、外缠铝箔胶带；DN20阀门12台，配对法兰12对，δ=60mm海泡石三次成型、浅铝色聚氨酯面漆1道；DN25阀门6台，配对法兰6对，δ=60mm海泡石三次成型、浅铝色聚氨酯面漆2道
| 主冷器E-1305水包排水线、冲洗线拆除、恢复保温 |  |  | Φ48管线80米，包δ=60mm复合硅酸盐板1层、外包铝皮；Φ27管线5米，包δ=60mm复合硅酸盐板1层、外缠铝箔胶带；DN40阀门14台，配对法兰14对，δ=60mm海泡石三次成型、浅铝色聚氨酯面漆2道
| 汽包V-1303至低压蒸汽发生器E-1302管线拆除、恢复保温 |  |  | Φ219管线24米，包δ=60mm复合硅酸盐板2层、外包铝皮；Φ168管线40米，包δ=60mm复合硅酸盐板2层、外包铝皮；Φ27管线4米，包δ=60mm复合硅酸盐板1层、外缠铝箔胶带
| 冷冻水给水总管拆除、恢复保温 |  |  | Φ325管线10米，包δ=30mm橡塑板2层、外包铝皮
| 装置大修新制管线防腐刷漆 |  |  | Φ666管线14米，Φ377管线2米，Φ219管线32米，Φ168管线65米，Φ34管线32米，Φ27管线24米，DN650封头1个，DN350封头1个，手工除锈，刷红色聚氨酯底漆1道，银色聚氨酯面漆1道。
| 阀门更换拆装保温 |  |  | DN150阀门2台，DN150法兰4片，DN100阀门13台，DN100法兰26片，DN80阀门3台，DN80法兰6片，DN50阀门19台，DN50法兰38片，DN40阀门3台，DN40法兰6片，δ=60mm复合硅酸盐板一层，δ=30mm厚复合硅酸盐浆料，三次成型，刷聚氨酯面漆两遍；DN25阀门8台，DN25法兰16片，DN20阀门150台，DN25法兰300片，δ=60mm复合硅酸盐板一层，外缠玻纤铝箔布一层。
| 管线防腐 |  |  | φ114mm管线450米，机械除锈，刷环氧底漆两遍，聚氨酯面漆两遍； φ27mm管线70米，机械除锈，刷环氧煤沥青防腐漆两遍。
| 压力管道检测拆安保温 |  |  | 32条压力管道定期检验拆安保温.
（四） | 氮气站装置
7 | 防腐保温
| 压力容器检测保温拆除恢复、焊缝刷漆 | 氮气站装置 | 13台 | 1、1000方空分装置纯化器保温拆除、复位安装：1m*2.1m共2处，δ=60mm复合硅酸盐板1层，外保温铁皮1层；500mm×200mm，共计2处，涂刷快干环氧底漆两遍。 2、2000方空分装置纯化器保温拆除、复位安装：1m*2.3m共2处，δ=60mm复合硅酸盐板1层，外保温铁皮1层；500mm×200mm，共计2处，涂刷快干环氧底漆两遍。 3、1号火炬山凝缩油罐保温拆除、复位安装；1m*1.1m共1处，δ=60mm复合硅酸盐板1层，外保温铝皮1层；500mm×200mm，共计1处，涂刷快干环氧底漆两遍。 4、2号火炬山凝缩油罐保温拆除、复位安装；1m*1.1m共1处，δ=60mm复合硅酸盐板1层，外保温铝皮1层；500mm×200mm，共计2处，涂刷快干环氧底漆两遍。 5、水厂凝缩油罐保温拆除、复位安装；1m*1.8m共1处，δ=60mm复合硅酸盐板1层，外保温铝皮1层；500mm×200mm，共计2处，涂刷快干环氧底漆两遍。 6、4000m³/h空分装置MS-1901吸附筒保温拆除、复位安装：1m*0.8m共2处，δ=60mm复合硅酸盐板1层，外保温铝皮1层；500mm×200mm，共计2处，涂刷快干环氧底漆两遍。 7、4000m³/h空分装置MS-1902吸附筒保温拆除、复位安装：1m*0.8m共2处，δ=60mm复合硅酸盐板1层，外保温铝皮1层；500mm×200mm，共计2处，涂刷快干环氧底漆两遍。 8、4000m³/h空分装置V-1901 分离器保温拆除、复位安装：0.6m*0.5m共2处，δ=30mm橡塑板1层，外保温铝皮1层；300mm×200mm，共计2处，涂刷快干环氧底漆两遍。9、4000m³/h空分装置C-1902蒸发器保温拆除、复位安装：0.6m*0.5m共2处，δ=30mm橡塑板1层；300mm×200mm，共计2处，涂刷快干环氧底漆两遍。 10、1000m³/h空分装置C-1702预冷机组蒸发器筒体保温拆除、复位安装：0.4m*0.5m共2处，δ=30mm橡塑板1层，外保温铝皮1层；300mm×200mm，共计2处，涂刷快干环氧底漆两遍。 11、1000m³/h空分装置C-1702预冷机组分离器保温拆除、复位安装：0.4m*0.5m共2处，δ=30mm橡塑板1层，外保温铝皮1层；300mm×200mm，共计2处，涂刷快干环氧底漆两遍。 12、2000m³/h空分装置C-1802预冷机组蒸发器筒体保温拆除、复位安装：0.4m*0.5m共2处，δ=30mm橡塑板1层；300mm×200mm，共计2处，涂刷快干环氧底漆两遍。 13、2000m³/h空分装置C-1802预冷机组分离器保温拆除、复位安装：0.4m*0.5m共2处，δ=30mm橡橡塑板1层；300mm×200mm，共计2处，涂刷快干环氧底漆两遍。
| 电加热器保温拆除恢复 | 4000Nm³/h空分装置 | 1台 | 拆除恢复HM-1901加热器φ720mm×5.2m筒体保温一个
| 新区高压瓦斯管线、阀门防腐、保温 | 气柜装置 |  | Φ60mm*5mm管线10米、Φ114mm管线110米、H型钢H148×100×6×9mm 10米，机械除轻锈，刷快干环氧底漆2遍；Φ60mm管线4米、Φ114mm管线105米，拆安复合硅酸盐板δ=60mm一层，拆旧铁皮新铝皮制安；DN50闸阀1台、DN100闸阀2台、DN50法兰2片、DN100法兰4片，刮抹δ=30mm复合硅酸盐浆料，三次成型，外刷聚氨酯面漆二遍。
| 水封罐V-302溢流线、阀门防腐、保温 | 气柜装置 |  | Φ27mm*3mm管线80米、Φ60mm*5mm管线80米，机械除轻锈，刷快干环氧底漆2遍；Φ60mm*5mm管线32米，拆安复合硅酸盐板δ=60mm一层，拆旧铁皮新铝皮制安；DN50闸阀3台，DN50法兰6片，刮抹δ=30mm复合硅酸盐浆料，三次成型，外刷聚氨酯面漆二遍。
| 水封罐V-24302泄水线、伴热线防腐保温 | 气柜装置 |  | Φ27mm*3mm管线50米、Φ273mm*8mm管线10米，机械除轻锈，刷快干环氧底漆2遍；Φ273mm*8mm管线10米，拆安复合硅酸盐板δ=60mm二层，拆旧铁皮新铝皮制安。
| 1#火炬蒸汽总阀保温 | 气柜装置 | 1台 | 闸阀DN250闸阀1台、DN250法兰4片，刮抹δ=30mm复合硅酸盐浆料，三次成型，外刷聚氨酯面漆二遍。
| 2#火炬排污线阀门保温 | 气柜装置 | 1台 | 闸阀DN100闸阀1台、DN100法兰4片，刮抹δ=30mm复合硅酸盐浆料，三次成型，外刷聚氨酯面漆二遍。
| 水封罐V-7601蒸汽加热线、溢流线、排污线、泄水线阀门保温 | 气柜装置 | 7台 | DN50闸阀3台、DN100蝶阀1台、DN150蝶阀1台、DN300蝶阀2台、DN50法兰6片、DN100法兰2片、DN150法兰2片、DN300法兰4片，刮抹δ=30mm复合硅酸盐浆料，三次成型，外刷聚氨酯面漆二遍。
| 老区火炬山上水总线阀门保温 | 气柜装置 | 1台 | DN100闸阀1台、DN100法兰2片，刮抹δ=30mm复合硅酸盐浆料，三次成型，外刷聚氨酯面漆二遍。
| 3#火炬外消烟蒸汽调节阀前手阀保温 | 气柜装置 | 1台 | DN80闸阀1台、DN80法兰2片，刮抹δ=30mm复合硅酸盐浆料，三次成型，外刷聚氨酯面漆二遍。
| 水封罐V-24301蒸汽加热线、溢流线、排污线、泄水线、上水线阀门保温 | 气柜装置 | 7台 | DN50闸阀2台、DN80截止阀1台、DN80蝶阀1台、DN100蝶阀1台、DN150蝶阀1台、DN250蝶阀2台、DN50法兰4片、DN80法兰2片、DN100法兰2片、DN150法兰2片、DN250法兰4片，刮抹δ=30mm复合硅酸盐浆料，三次成型，外刷聚氨酯面漆二遍。
| 水封罐V-24302蒸汽加热线、溢流线、排污线、泄水线、上水线阀门保温 | 气柜装置 | 8台 | DN50闸阀2台、DN80截止阀1台、DN80蝶阀1台、DN100蝶阀1台、DN150蝶阀1台、DN250蝶阀2台、DN50法兰4片、DN80法兰2片、DN100法兰2片、DN150法兰2片、DN250法兰4片，刮抹δ=30mm复合硅酸盐浆料，三次成型，外刷聚氨酯面漆二遍。
| 空分装置防腐保温 | 空分装置 | 140米 | 1、P-1805污水泵蒸汽管线改造保温：DN20管线约60米，包δ=60mm复合硅酸盐板一层，新铝皮制安。
2、C-1904A/B膨胀机制动风机管线改造：DN250管线20米，机械除锈，刷快干环氧底漆2遍，外刷聚氨酯面漆2遍。
3、4000方循环水总线安装增压泵进出口管线：DN250管线60米，机械除锈，刷快干环氧底漆2遍，外刷聚氨酯面漆2遍。
4、1000方空分装置出口管线防腐：DN80管线30米，机械除锈，刷快干环氧底漆2遍，外刷聚氨酯面漆2遍。
（五） | 50万吨/年航煤装置
7 | 防腐保温项目
| E-1601A/B进出口法兰及管箱法兰拆除、恢复保温 | 航煤加氢装置 |  | DN200法兰2对、DN1200法兰2对、DN1200封头2个、Φ1200×0.6m短接2个、Φ200×0.6m短接2个，δ=60mm复合硅酸盐板、新铝皮制安。
| E-1602A/B/C/D进出口法兰及管箱法兰拆除、恢复保温 | 航煤加氢装置 |  | DN200法兰4对、DN700法兰4对、DN700封头4个、Φ700×0.6m短接4个、Φ200×0.6m短接4个，δ=60mm复合硅酸盐板、新铝皮制安。
| F-1601进出口法兰拆除、恢复保温 | 航煤加氢装置 |  | DN200法兰2对、DN150法兰2对，δ=60mm复合硅酸盐板、新铝皮制安。
| F-1602进出口法兰拆除、恢复保温 | 航煤加氢装置 |  | DN200法兰2对、DN150法兰2对，δ=60mm复合硅酸盐板、新铝皮制安。
| R-1601进出口法兰拆除、恢复保温 | 航煤加氢装置 |  | DN200法兰1个、DN600法兰1个，δ=60mm复合硅酸盐板、新铝皮制安。
| R-1602进出口法兰拆除、恢复保温 | 航煤加氢装置 |  | DN200法兰2个，δ=60mm复合硅酸盐板、新铝皮制安。
| T-1601进出口法兰拆除、恢复保温 | 航煤加氢装置 |  | DN150法兰1个、DN200法兰1个、DN300法兰2个、Φ150×0.6m短接1个、Φ200×0.6m短接1个、Φ300×0.6m短接2个，δ=60mm复合硅酸盐板、新铝皮制安。
| P-1602A/B进出口阀门处拆除、恢复保温 | 航煤加氢装置 |  | DN300阀门/法兰4台/8片、DN250阀门/法兰4台/8片、DN100阀门/法兰2台/4片，δ=60mm复合硅酸盐板、新铝皮制安。
| 拆除安装保温 | 航煤加氢装置 | 80m | δ=60mm复合硅酸盐板一层、新铁皮制安
| 管线新增 | 航煤加氢装置 | 404m | 机械除锈、刷环氧快干底漆2遍、浅铝色聚氨酯面漆2道。δ=60mm复合硅酸盐板一层、新铁皮制安
| 框架平台刷漆 | 航煤加氢装置 | 500㎡ | 平台地面机械除锈、刷蓝色漆。
| 管线除锈防腐 | 航煤加氢装置 | 3000m | DN250管线2米、DN100管线400米、50管线约2000米、DN20伴热线400米机械除锈、刷环氧快干底漆2遍、浅铝色聚氨酯面漆2道。
| 航煤压力管道焊缝检测 | 航煤加氢装置 | 115道 | X射线（检测比例100%），材质20#，规格：Φ60mm*5mm焊缝64道；规格：Φ114mm*7mm焊缝25道；Φ216mm*10mm焊缝26道。
（六） | 三循环水厂装置
7 | 防腐保温项目
7.1 | 三循环防腐保温项目 | 三循环装置 | 250米 | 1、冷水池循环水回水总线防腐：DN800管线80米，机械除锈，刷快干环氧底漆2遍，外刷聚氨酯面漆2遍。
2、冷水池消冰线防腐：DN300管线80米，机械除锈，刷快干环氧底漆2遍，外刷聚氨酯面漆2遍。
3、冷水池补水线防腐保温：补水线DN50管线20米，包δ=60mm复合硅酸盐板一层，新铝皮制安；DN80管线30米，包δ=60mm复合硅酸盐板一层，新铝皮制安。
4、冷水池排污管线防腐：DN500管线10米，机械除锈，刷快干环氧底漆2遍，外刷聚氨酯面漆2遍。
5、冷水池护栏防腐：DN20管线200米，扁铁100米，机械除锈，刷快干环氧底漆2遍，外刷聚氨酯面漆2遍。
6、航煤回水线防腐：DN200管线60米，机械除锈，刷快干环氧底漆2遍，外刷聚氨酯面漆2遍。
7.2 | 凉水塔外壁防腐刷漆 | 凉水塔J-301/2 | 2台 | 凉水塔外壁防腐刷漆300㎡。
四 | 联合四车间
MTBE装置
7 | 防腐保温项目
7.1 | 设备封头法兰 | 塔器区域 | 32 | 1.封头DN700，20个，DN1100，6个保温拆装，（岩棉厚60mm，2层）；管线（DN20，80米，标高4米）保新复合硅酸盐板δ=60mm，新铝皮制安。 阀门（DN20 30台，DN15，20台 ）保新海泡石δ=10mm，三次成型，环氧银粉二遍。换热器φ1140*7m*3个，封头6个，机械除锈，环氧底漆一道聚氨面漆两道，标高9m。
7.2 | 机泵防腐 | 泵区 | 15 | P-104A/B、P-107A/B、P-101A/B、P-109（共7台，单台工作量如下）底座 1.5m*0.8m ，泵体φ0.3m*0.5m，电机φ0.6m*0.8m，联轴器护罩0.4m*0.8m，人工除锈，环氧底漆两道。 聚氨脂面漆两道。P-4105A/B、P-4107A/B、P-4110A/B、P- 3005A/B , （共8台，单台工作量如下）底座1.5m*0.6m，泵体φ0.4m*0.6m，电机φ0.6m*0.8m，联轴器护罩0.4m*0.6m，人工除锈，环氧底漆两道，聚氨脂面漆两道。机泵盘车线喷字3cm*2cm*7字*15组。
7.3 | 换热器管板防腐 | 换热器区域 | 3 | 催化蒸馏塔顶冷凝器E-103A/B/C管板防腐
SBA装置
7 | 防腐保温项目
7.1.1 | 换热器保温拆装 | SBA装置 | 16 | 换热器封头（DN500，12个）保温拆装（复合硅酸盐板，厚：60mm,2层），拆包旧铁皮；换热器封头（DN800，2个）保温拆装（复合硅酸盐板，厚：60mm,2层），拆包旧铁皮；封头（DN1100，2个）保温拆装（复合硅酸盐板，厚：60mm,2层），拆包旧铁皮。
7.1.2 | 零星保温配合 | SBA装置 | 36 | 1米×1米，13组，保温拆装（复合硅酸盐板，厚：60mm,2层），包不锈钢皮；DN500法兰，23组，包粘复合硅酸盐一层δ=60mm，涂抹20mm厚海泡石，两次成型，再涂抹5mm厚防水层（外表面必须平整且棱角分明），外刷银粉磁漆一遍。
7.1.3 | 管线保温 | SBA装置 | 310 | DN100，150米，标高4米）保新复合硅酸盐板δ=60mm，新铝皮制安。管线（DN150，120米，标高3米）保新复合硅酸盐板δ=60mm，新铝皮制安。DN80，130米，标高4米）保新复合硅酸盐板δ=60mm，新铝皮制安。DN50，110米，标高4米）保新复合硅酸盐板δ=60mm，新铝皮制安。管线（DN20，110米，标高3米）包铝箔纸。 阀门（DN100 10台，DN80 23台,DN150，8台 ， DN200 10台， DN50 25台）保新海泡石δ=10mm，三次成型，环氧银粉二遍
聚丙烯装置
7 | 防腐保温项目
|  | 聚丙烯装置 |  | 1、E-601Ф528×3581 拆旧保新橡塑板δ=30*2层，新铝皮制安;E602 BEMФ508×3962 拆旧保新橡塑板δ=30*2层，新铝皮制安;E603 BEMФ323×2920拆旧保新橡塑板δ=30*2层，新铝皮制安；D106Ф1000*1400mm拆旧保新橡塑板δ=30*2层，新铝皮制安
|  | 聚丙烯装置 |  | 3、D108A/B拆旧保新橡塑板δ=30*2层，新铝皮制安
|  | 聚丙烯装置 |  | 1、E503封头 800*1200mm 拆旧保新 复合硅酸盐板δ=60*2层，新铝皮制安
|  | 聚丙烯装置 |  | 3、E303 Ф700*3000mm 拆旧保新 复合硅酸盐板δ=60*2层，新铝皮制安
|  | 聚丙烯装置 |  | 4、二闪管线拆旧保新 Ф50*60m 复合硅酸盐板δ=60，新铝皮制安
|  | 聚丙烯装置 |  | 5、容器及管线测厚拆除保温并恢复0.5m*0.5m*240处，打磨处刷防锈漆
|  | 聚丙烯装置 |  | 6、管线保温拆旧保新，复合硅酸盐板δ=60,新铝皮制安Ф22 500m Ф32*1000m
|  | 聚丙烯装置 |  | 7、设备保温拆旧保新，复合硅酸盐板δ=60*2新铝皮制安D105 Ф900*1400、D107Ф700*1350mm、D109Ф700*1350mm、D110A/BФ700*1350mm、D112Ф700*1350mm、
|  | 聚丙烯装置 |  | 装置伴热管线更换拆旧包新复合硅酸盐板δ=60mm*2层，新铝皮制安DN15*300m；伴热线集合板及服务点闸阀更换拆旧包新复合硅酸盐板δ=60mm*2层，新铝皮制安DN15*400m；P601进出口阀更换DN150涂抹海泡石，三次成型，D606冷凝液系统改造，拆旧包新复合硅酸盐板δ=60mm*2层，新铝皮制安DN50*30m；
精制装置
7 | 防腐保温项目
|  | 管线区域 | 20 | 无缝钢管Φ18×3，40m，Φ22×3，40m； Φ27×3.5 ，40m，无缝钢管Φ34*4 ，30米，除锈刷防锈漆2遍，保新复合硅酸盐板δ=60mm，铝箔胶带保温。无缝钢管Φ114×7，30m，Φ89×7，20m，Φ60×5，30m，Φ48×5，20m，除锈刷防锈漆2遍，Φ89×7，30m，Φ114×7，30m，Φ60×5，30m，拆旧保新，复合硅酸盐板δ=60*1层，新铝皮制安。阀门DN300,6台，DN250,8台，DN200,6台，DN150,14台，DN100，28台，DN80，22台，DN50，26台，拆装保温，包盒子。
|  | 管线区域 | 72 | 10cm*30cm，72块，机械除锈，刷防锈漆2道，聚氨酯面漆2道。检测管线：Ф89+Ф27×27m,P-4302处:Ф60×17m,Ф108×21m,Ф114×19m,Ф89×11m,Ф32双根×6m,环氧底漆两道,拆旧保新，复合硅酸盐δ=60mm厚，新铝皮安装。Ф159×36m,Ф219×26m,Ф273×19m,Ф325×11m,拆旧保新，复合硅酸盐δ=60mm×2层,新铝皮安装。
|  | 换热器区域 | 46 | 1、换热器封头拆旧保新，铁皮利旧：DN600 4个、 DN800 4个、 DN700 4个、DN400 2个 、DN900 2个、DN200 12个 、DN150 8个、DN100 10个
|  | 容器 | 4 | 4台更新设备拆除旧设备保温，新设备制安新保温；D-4202Φ2600*6000；D-4303Φ2200*6000；密闭脱水罐DN1400*2800；D-4313 DN250*1500
气分装置
7 | 防腐保温项目
7.1 | 大修防腐保温
|  | 换热器区域 |  | 1、换热器封头拆装保温 DN700 5个 DN1100 1个 DN600 5个 DN800 4个 DN900 2个 阀门海泡石拆装 DN150 4个 DN450 2个 DN300 7个 DN250 12个 DN100 12个 DN200 8个 K-8001机体拆装保温。20m2。 管线拆、装保温 DN25*50
|  | 新增及更新容器保温 | 3 | Φ2200×5790 一台； Φ1400×2800 两台；复合硅酸盐δ=60mm厚，新铝皮安装。
|  | 空冷区域 |  | 2、空冷区域钢板δ=2㎜ 800㎡ 除锈 刷底漆、面漆银粉。
|  | 管线区域 |  | 无缝钢管Φ18×3，40m，Φ22×3，40m； Φ27×3.5 ，40m，无缝钢管Φ34*4 ，30米，除锈刷防锈漆2遍，保新复合硅酸盐板δ=60mm，铝箔胶带保温。无缝钢管Φ630×10，55m，Φ133×5，20m，Φ89×7，20m，Φ60×5，230m，除锈刷防锈漆2遍，Φ89×7，30m，Φ114×7，10m，Φ60×5，230m，拆旧保新，复合硅酸盐板δ=60*1层，新铝皮制安。阀门DN300,6台，DN250,10台，DN200,10台，DN150,14台，DN100，28台，DN80，26台，DN50，36台，拆装保温，包盒子。液位计：Ф89×2m×30个,拆旧保新，复合硅酸盐δ=60mm厚，新铝皮安装；阀门：DN20×60台，配套法兰120片，拆旧保新，复合硅酸盐δ=60mm厚，铝箔胶带一道。
|  | 管线区域 |  | 30cm*50cm，102 块，机械除锈，刷防锈漆2道，聚氨酯面漆2道。检测管线：Ф108×16m,Ф32×7m,Ф48×12m,Ф60×59m，Ф108+Ф27×36m,拆旧保新，复合硅酸盐δ=60mm厚，新铝皮安装。Ф273×13m,Ф530×8m,Ф426×23m,Ф159×59m，Ф219×16m,Ф630×9m,Ф325×8m,Ф830×8m,Ф720×15m，Ф377×23m,拆旧保新，复合硅酸盐δ=60mm×2层,铝皮复位安装。
| 湿式空冷器平台围堰防水处理 | 空冷区域 |  | 600平方米
五 | 油品调和车间
7 | 防腐保温项目
7.1 | 大修防腐保温
| 球罐G-9546/24701/24702年检防腐 | 247、232单元球罐区 | 3 | 1、单个罐工作量如下：内壁局部防腐（点数根据检测报告），机械除锈，刷酚醛环氧导静电漆四遍，外部防腐（标高15m），直径Φ12.3m，焊缝宽0.5m*284m，机械除锈，刷日光反射温控底漆2遍，刷日光反射温控中间漆2遍，罐体表面整体机械除锈，刷日光反射温控面漆2遍。
| 62单元区管线保温 | 渣油罐区内部南北管线（自西向东） |  | 1、调和出口线：Φ325+Φ27双伴热线，共95m，新铝皮制安。2、调和进口线：Φ219，共84m，新铝皮制安。3、重污油自污油罐来：Φ114，共92m，新铝皮制安。4、开工循环线：Φ114，共88m，新铝皮制安。5、常压渣油自一联合来：Φ325+Φ27双伴热线，共,80m，新铝皮制安。6、催化原料去装置：Φ273+Φ27双伴热线，共,66m，新铝皮制安。（以上管线更换保护层，150以下管线包有棉厚60mm，150及以上管线包有棉厚60mm*2层）
| 68单元区管线保温 | 68单元罐区内部南北管线（自西向东） |  | 1、催化柴油出口线：Φ325+Φ27双伴热线，共86m，新铝皮制安。2、催化柴油进罐线：Φ273+Φ27双伴热线，共,89m，新铝皮制安。3、蒸汽线：Φ114，共110m，新铝皮制安。4、回水线：Φ114，共110m，新铝皮制安。5、常压柴油进罐线：Φ273+Φ27双伴热线，共,89m，新铝皮制安。（以上管线更换保护层，150以下管线包有棉厚60mm，150及以上管线包有棉厚60mm*2层）
| 延惠线苯管线电伴热更换 | 延惠线自南至北 |  | 1、苯原料线Φ114，共800m，铝皮利旧，部分破损棉进行更换。（以上管线更换保护层，150以下管线包有棉厚60mm，150及以上管线包有棉厚60mm*2层）
| 老区苯罐区、乙苯罐区、苯乙烯罐区储罐平台、过桥除锈、刷漆 | 苯罐区、乙苯罐区、苯乙烯罐区 |  | 1、罐区工作台共23个，单个工作量如下：Ф32*5mm共25m、-30*5mm共25m*2组、∠40mm*5mm共1.2m*18根、花纹板δ=8mm:0.85m*0.35m*11块*2面、0.85m*6.8m*2面、[16b共24.8m、I14b共6.5m、[10#共3.5m，人工除锈，刷环氧底漆一遍，聚氨酯面漆一遍。扶手护栏防腐共18个，单个工作量:Φ60*5mm共65m、Φ32*3.5mm共35m，人工除锈，刷环氧底漆一遍，聚氨酯面漆一遍。
| 废旧管线拆除保温 | 老区68单元至苯罐区 | 2000 | 1、老催化汽油线Φ325+Φ27双伴热线，共200m。2、老催化柴油线Φ325+Φ27双伴热线，共200m。3、油浆回流线Φ114+Φ27双伴热线，共300m。4、油浆销售线Φ114+Φ27双伴热线，共300m。5、污油掺炼线线Φ114+Φ27双伴热线，共600m。6、渣油回流线Φ114+Φ27双伴热线，共500m。7、渣油装车线Φ114+Φ27双伴热线，共500m。8、苯装车线Φ114+Φ27双伴热线，共300m。（以上均为保温拆除）
| 苯罐区消防泡沫线防腐 | 苯罐区 | 500 | 1、苯罐区消防泡沫线防腐：苯罐区消防泡沫线Φ114管线，共500米，人工除锈，刷环氧底漆一遍，聚氨酯面漆一遍。
| 延惠线管线保温 | 热动力至惠家河罐区 | 3550 | 热动力至惠家河罐区蒸汽线Φ159*3200m，加氢柴油线Φ273*350m，拆旧包新复合硅酸盐板δ60mm*2层，制安新铝皮。
| 惠家河罐区管线保温 | 惠家河罐区 |  | 1.G-825/826喷淋系统刷漆，Φ159*380m、Φ114*400m，人工除锈，刷环氧底漆一遍，聚氨酯面漆一遍；2.216单元管线刷漆，Φ273*250m、Φ219*250m、Φ159*250m、Φ114*250m，人工除锈，刷环氧底漆一遍，聚氨酯面漆一遍；3.213单元柴油管线Φ325*335m，Φ219*286m拆旧包新复合硅酸盐板δ60mm*2层，制安新铝皮
| 苯罐区管线保温 | 苯罐区 |  | DN20伴热管线250米，DN50管线100米，DN100管线150米，DN200管线80米，拆旧包新复合硅酸盐板δ60mm*1/2层，制安新铝皮。
| 储罐外壁防腐 | 各罐区 |  | 储罐罐壁及罐顶外防腐：2万方： Φ38000*17820 3具； 1.5万方：Φ32000*19100 6具； 1万方： Φ27500*17820 2具； 5千方： Φ20000*17820 6具； Φ23060*15380 6具。 以上机械除锈，刷环氧底漆两遍，聚氨酯面漆两遍，6米以上超高。
六 | 油气储运车间
7 | 防腐项目
7.1 | 球罐焊缝、外、内防腐 | V-102、104、105、107、109 | 5 | 单具罐工作量： 1、焊缝防腐：：宽0.55米，长430米，机械除锈，日光热反射温控底漆二遍、日光热反射温控中间漆二遍、日光热反射温控面漆二遍。（标高18m） 2、外防腐：r=7.85m，人工除尘，日光热反射温控面漆两遍。 （标高18m） 3、内防腐：共773.97m2.石英砂除锈达到Sa3级、喷铝一层、厚度300μm(0.3mm)、涂三道PF109涂料封闭层，达100um以上。（标高15.7m）
7.2 | 球罐区及长输管线防腐 | 放空线 | 2000m | DN400管线除锈刷漆，机械除锈，刷环氧底漆一遍，聚氨酯面漆两遍
|  | 装车线 | 400m | DN400管线除锈刷漆，机械除锈，刷环氧底漆一遍，聚氨酯面漆两遍
|  | 原料气线 | 2300m | DN250管线除锈刷漆，机械除锈，刷环氧底漆一遍，聚氨酯面漆两遍
|  | 民用气线 | 2300m | DN250管线除锈刷漆，机械除锈，刷环氧底漆一遍，聚氨酯面漆两遍
|  | 饱和气线 | 2300m | DN150管线除锈刷漆，机械除锈，刷环氧底漆一遍，聚氨酯面漆两遍
|  | 氮气线 | 2300m | DN100管线除锈刷漆，机械除锈，刷环氧底漆一遍，聚氨酯面漆两遍
|  | 回流线 | 400m | DN250管线除锈刷漆，机械除锈，刷环氧底漆一遍，聚氨酯面漆两遍
|  | 倒罐线 | 400m | DN100管线除锈刷漆，机械除锈，刷环氧底漆一遍，聚氨酯面漆两遍
七 | 供排水车间
7 | 防腐项目
7.1 | 工艺管线防腐保温 | 一循环 |  | 氮气站至一循环回水线325×7，20米，90°弯头325×7，4个，机械除锈，涂刷快干环氧底漆两遍，涂刷聚氨酯面漆两遍
|  | 四循环 |  | 四循环消冰线377×7，100米，90°弯头377×7，12个，机械除锈，三布五油
|  | 四循环 |  | 四循环泄压线530×7，20m，90°弯头中530×7，6个，机械除锈，涂刷快干环氧底漆两遍，涂刷聚氨酯面漆两遍
|  | 四循环 |  | 化工旁滤进水线219×6，20米，90°弯头219×6，4个，机械除锈，三布五油
|  | 延炼生活区 | 100米 | 生活区凝结水管线∮108×5，100米，机械除锈，刷快干环氧底漆两遍，复合硅酸盐板二层，新铝皮制安
|  | 彩虹桥消防水管线 | 200米 | 消防水管线，∮426×12，200米，机械除锈，刷快干环氧底漆两遍，复合硅酸盐板二层，铝皮利旧、拆装
|  | 一除盐至联合一 | 300米 | 第一除盐水站至联合一输碱线更换，∮108×5，300米，更换复合硅酸盐板一层、新铝皮制安。
7.2 | 循环水场设备防腐保温 | 一循环 |  | 凉水塔塔壁漏水处防腐，西侧、东侧横缝18m×4×0.4m×2,西侧、东侧纵缝3m×11×0.4m×2,5.5m×11×0.4m×2。南侧、北侧横缝36m×3×0.4m×2,南侧、北侧纵缝4m×21×0.4m×2。人工打磨，刷环氧树脂+玻璃丝布，三布五油。
|  | 一循环、四循环 |  | 减速箱底座钢板防腐：长2m×宽1.5m×2，长1.5m×0.3m×2，共计6台，机械除锈，刷快干环氧底漆一遍，刷环氧树脂面漆2遍
|  | 一循环 |  | 冷水池围栏防腐：扁钢40×3，120m,∠50×46m，∮32×3钢管，40m。机械除锈，快干环氧底漆两遍，聚氨酯面漆两遍。
|  | 四循环 | 1具 | 拆除防补水罐（规格：φ7000×7200）部分罐壁保温1.5m高，待更换完罐底和管壁后恢复保温层，并对更换罐底和罐壁钢板进行防腐，刷快干环氧底漆两遍，刷聚氨酯面漆两遍。
|  | 四循环 | 3间 | 第四循环水场凉水塔塔壁缝隙做防腐处理，规格：7条×高3m×宽0.4m×6面、7条×高7m×宽0.4m×4面、长36m×宽0.4m×2面×2条、长18m×宽0.4m×4面×4条，对壁板接缝、螺栓孔用砂纸打磨，进行防腐处理，标高：9.2m
7.3 | 第一、二除盐水站中和池防腐 | 一除盐、二除盐 | 80㎡ | 中和池破损防腐层修补，刷环氧树脂+玻璃丝布，五布六油，防腐面积80㎡。
7.4 | 第一、二除盐水站设备防腐保温 | 一除盐 | 1具 | 3#碱罐（规格：φ3200×16500）防腐保温，旧保温层腐蚀破损，更换复合硅酸盐板二层、新铝皮制安。
|  | 一除盐 | 4具 | 机械过滤器防腐：φ2500×6500机械除锈，刷快干环氧底漆一遍、刷聚氨酯面漆二遍。
|  | 一除盐、二除盐 | 500㎡ | 水箱内壁防腐层损坏，机械除锈，涂刷环氧树脂底漆二遍，涂环氧树脂面漆两遍。
7.5 | 新区高位水罐防腐保温 | 新区高位水罐 | 2具 | 消防补水罐底部（φ18000×2500）防腐层脱落和保温层破损，需要重新进行防腐保温
技改项目
八 | 污水处理车间
（一） | 第一污水处理场
7 | 防腐保温项目 | 一污
7.1 | 工艺项目防腐
7.1.1 | 一污至二污三泥线伴热线更换 | 一污 | 980米 | 1、伴热线无缝钢管Φ27×4，980米管线进行机械除锈，刷环氧快干底漆二遍。 2、三泥线加伴热线Φ168+27，980米管线拆旧包新复合硅酸盐板ð60mm二层，新铝皮制安。 3、闸阀Z41H-16C-20 12台，DN20 PN16疏水阀3台包海泡石。
7.1.2 | 一污至老区油品罐区转油线伴热线更换 | 一污 | 350米 | 1、伴热线无缝钢管Φ27×4，350米管线进行机械除锈，刷环氧快干底漆二遍。 2、转油线加伴热线Φ114+27，350米管线拆旧包新复合硅酸盐板ð61mm二层，新铝皮制安。
7.1.3 | 一污污油灌区蒸汽线更换 | 一污 | 330米 | 1、一污污油灌区蒸汽线Φ57×4，共110米，管线进行机械除锈，刷环氧快干底漆二遍，拆旧包新复合硅酸盐板ð61mm二层，新铝皮制安。 2、一污污油灌区伴热线Φ27×4，共210米，管线进行机械除锈，刷环氧快干底漆二遍，拆旧包新复合硅酸盐板ð61mm一层，新铝皮制安。 3、管线支撑10#槽钢，共80米，管线进行机械除锈，刷环氧快干底漆二遍，绿色聚氨酯面漆二遍。 4、闸阀Z41H-16C-20 12台，闸阀Z41H-16C-50 8台，DN20 PN16疏水阀5台包海泡石
7.1.4 | 一污回用超滤池至BAF配置废水管线 | 一污 | 58米 | 1、流体不锈无缝钢管Φ168×8，共36米，包新复合硅酸盐板ð61mm二层，新铝皮制安。 2、普通碳素工字钢\I300×128×11mm，两根,共12米，刷环氧快干底漆二遍，蓝色聚氨酯面漆二遍。
7.1.5 | 一污阀门保温 | 一污 | 180 | 一污检修更换的部分阀门保温包海泡石共计28台
7.2 | 设备项目防腐
7.2.1 | 刮泥机轨道防腐 |  | 2 | 1、一污刮油刮泥机等轨道支撑L63*63*6角钢防腐200米，机械除锈，刷环氧快干底漆二遍，绿色聚氨酯面漆二遍。
7.2.2 | 压力容器检验措施 |  | 2 | 一污V-9A、D-2101两台压力容器定检后打磨焊缝部位机械除锈，刷环氧快干底漆二遍，绿色聚氨酯面漆二遍。规格0.4m*10m。
7.3 | 日常零星防腐
7.3.1 | 工艺防腐保温 | 一污 |  | 1、一污现场管线、阀门、护栏、盖板等零星防腐保温项目。
7.3.2 | 设备防腐保温 | 一污 |  | 1、一污现场设备类项目零星防腐保温。 2、4台提升泵、3台污泥回流泵、1台剩余污泥泵泵体、轴承箱除锈防腐。刷环氧快干底漆二遍，绿色聚氨酯面漆二遍。 3、4台提升泵泵体保温，包复合硅酸盐δ=60mm×2层, 铝箔二遍；台污泥回流泵泵体保温，包复合硅酸盐δ=60mm×2层, 铝箔二遍；1台剩余污泥回流泵保温，包复合硅酸盐δ=60mm×2层, 铝箔二遍；2台外排泵保温，包复合硅酸盐δ=60mm×2层,铝箔二遍； 4、2台送水泵、2台透过液泵、2台化学清洗泵、2台废水泵、2台高压泵、2台罗茨鼓风机以及10台加药泵泵体、轴承箱除锈防腐，刷环氧快干底漆两遍，聚氨酯面漆两遍。
（二） | 第二污水处理场
7 | 防腐保温项目
7.1 | 设备项目防腐 | 二污
7.1.1 | 刮渣机轨道防腐 |  | 800m | 1、二污刮渣机、刮油刮泥机等轨道、支撑、焊点L63*63*6角钢防腐800米，机械除锈，刷环氧快干底漆二遍，绿色聚氨酯面漆二遍。
7.1.2 | CAF平台防腐 |  | 200㎡ | 2、二污装置CAF操作平台防腐200㎡，机械除锈，刷环氧快干底漆二遍，绿色聚氨酯面漆二遍。
7.1.3 | 排泥阀防腐 |  | 80m | 3、二污长杆排泥阀焊点防腐，约80米.机械除锈，刷环氧快干底漆二遍，绿色聚氨酯面漆二遍。
7.1.4 | 压力容器检验措施 |  | 13 | 二污装置13台压力容器定期检验后打磨出机械除锈，刷环氧快干底漆二遍，绿色聚氨酯面漆二遍。规格：0.4m*65m
7.2 | 工艺项目防腐
7.2.1 | 二污浮选进A池管线更换 | 二污浮选 | 145m | 二污浮选进A池管线及阀门更换； φ159*8无缝钢管20m，φ277*10无缝钢管10m，φ377*10无缝钢管115m；管线除锈，两层环氧底漆，两层聚氨酯面漆防腐；
7.2.2 | 二污压油线更换 | 二污提升、浮选 | 330m | 二污压油线更换： φ108*7无缝钢管10m，φ159*8无缝钢管150m，φ18*3.5无缝钢管170m；管线除锈，两层环氧底漆；（φ159＋φ18）*150m*60mm单层复合硅酸盐板，包新铝皮；（φ108＋φ18）*10m*60mm单层复合硅酸盐板，包新铝皮；
7.2.3 | 二污收油线更换 | 二污提升 | 480m | 二污收油泵进出口管线及伴热线更换： φ159*8无缝钢管230m，φ108*7无缝钢管10m，φ18*3.5无缝钢管240m，管线除锈，两层环氧底漆；（φ159＋φ18）*230m*60mm单层复合硅酸盐板，包新铝皮；（φ108＋φ18）*10m*60mm单层复合硅酸盐板，包新铝皮；
7.2.4 | 隔油池出水线更换 | 二污浮选 | 210m | 二污隔油池出水线更换： φ325*10无缝钢管110m，φ18*3.5无缝钢管100m；管线除锈，两层环氧底漆；（φ325＋φ18）*230m*60mm双层复合硅酸盐板，包新铝皮；
7.2.5 | 提标加药线更换 | 二污提标 | 500m | 提标加药线： φ27*4不锈无缝钢管500m；φ27*500m*60mm单层复合硅酸盐板，包新铝皮；
7.2.6 | 阀门更换 | 二污 | 93台 | 二污阀门更换； 1、58台闸阀拆装保温盒子。 2、25台闸阀安装新保温盒子。
7.3 | 日常零星防腐
7.3.1 | 工艺防腐保温 | 二污 |  | 1、二污现场管线、阀门、护栏、盖板等零星防腐保温项目。
7.3.2 | 设备防腐保温 | 二污 |  | 1、二污现场设备类项目零星防腐保温。 2、生化单元3台池回流泵、3台沉池提升泵、2台污泥回流泵、2台硝态液回流泵、2台一生化污泥输送泵泵体除锈防腐。刷环氧快干底漆二遍，聚氨酯面漆二遍 3、浮选单元4台回流泵、4台均质泵、3台CAF提升泵泵体除锈防腐。刷环氧快干底漆二遍，绿色聚氨酯面漆二遍 4、生化单元3台A池回流泵、3台沉池提升泵、2台污泥回流泵、3台硝态液回流泵、7台一生化污泥输送泵泵体保温，包复合硅酸盐δ=60mm×2层, 铝箔二遍； 5、二污浮选泵房、两机房、转水泵房等地面防腐漆修补：面积400㎡，刷聚氨酯面漆两遍
| 隔油池防水 | 二污 |  | 二污隔油池内壁多处出现渗漏，需整体拆旧新做防水。隔油池内墙渗漏做防水:33m*6m*3间。
九 | 热动力车间
7 | 防腐项目 |  |  | 详见2026年防腐保温计划
7.1
7.1.1 | 锅炉检修 | 更换管线 | 3台 | ∮27×3.5管线 120米，∮57×3.5管线 240米，机械除锈，刷红丹防锈漆2遍，包复合硅酸盐板δ=60mm一层，外缠铝箔胶带。∮89×4.5管线 200米，∮108×4管线，50m，机械除锈，刷红丹防锈漆2遍；包复合硅酸盐板δ=60mm一层，铝皮制安。
7.1.2 |  | 更换阀门 |  | DN150阀门 1个，法兰2片；DN100阀门 5个，法兰10片；DN80阀门 5个，法兰10片；DN50阀门 20个，法兰40片；DN65阀门 3个，法兰6片；DN32阀门 20个，法兰40片；DN20阀门 60个，法兰120片；包复合硅酸盐板δ=60mm一层，涂抹20mm海泡石，两次成型，再涂抹5mm防水层，外刷银粉磁漆一遍。减温器法兰DN400 8对；包复合硅酸盐板δ=60mm两层，涂抹20mm海泡石，两次成型，再涂抹5mm防水层，外刷银粉磁漆一遍。
7.2 | 锅炉本体防腐 | 钢结构面漆防腐层脱落 | 2台 | 350×400方钢，30m×8根，机械除锈，刷防锈漆1遍，面漆1遍（蓝灰）
7.2.1 |  |  |  | 260×260方钢，225m，机械除锈，刷防锈漆1遍，面漆1遍（蓝灰）
7.2.2 |  |  |  | 16#工字钢，104m，机械除锈，刷防锈漆1遍，面漆1遍（蓝灰）
7.2.3 |  |  |  | ∮133×6管线 2.7m，机械除锈，刷防锈漆1遍，面漆1遍（蓝灰）
7.2.4 |  | 压缩风线 |  | ∮27×3.5管线 35m，机械除锈，刷防锈漆1遍，面漆1遍（天酞蓝）
7.2.5 |  | 风机进口风道 |  | 钢板面积（2.3m×3m+2.3m×7m+7m×1m×2）×2，直径1.5m风道长 4m，管线机械除锈，刷防锈漆1遍，面漆1遍（灰色）
7.2.6 |  | 烟道钢结构面漆及防腐层脱落 |  | 22#工字钢 6m，22#槽钢 20m，钢板0.35m×1m×2块，机械除锈，刷防锈漆1遍，面漆1遍（蓝灰）, 膨胀节2×2.3m×0.5，2×2.3m×0.3，机械除锈，刷防锈漆1遍，面漆1遍（深绿）
7.2.7 |  | 返料器方箱护板防腐 |  | （4.4m×1.7m×2+2.1m×1.3m）×2台，返料斜管护板直径1.1m 长 6m，机械除锈，刷防锈漆1遍，面漆1遍（灰色）
7.2.8 |  | 返料系统护板面漆脱落 |  | 圆锥体+圆筒体：69㎡×2台，机械除锈，刷防锈漆1遍，面漆1遍（灰色，高温漆）
7.2.9 |  | 踏步护栏 |  | 10#槽钢，51m×2×8，机械除锈，刷防锈漆1遍，面漆1遍（蓝灰）
7.2.10 |  | 面漆及防腐层脱落 |  | 125mm宽地脚钢板，51m×2×8，机械除锈，刷防锈漆1遍，面漆1遍（蓝灰）
7.2.11 |  |  |  | 180mm宽爬梯钢板，5.1m×2×16，机械除锈，刷防锈漆1遍，面漆1遍（蓝灰）
7.2.12 |  |  |  | ∮32×3.5管线 1570m，30扁钢 1400m，机械除锈，刷防锈漆1遍，面漆1遍（淡黄）
7.2.13 |  | 烟道尾部护板面漆脱落 |  | 护板面积3.6m×3.2m×2，3.6m×13m，6.4m×13m，机械除锈，刷防锈漆1遍，面漆1遍（深灰）
7.2.14 |  | 护板面漆及防腐层脱落 |  | 保温护板17.5m×0.6m×6，6.7m×1.2m，机械除锈，刷防锈漆1遍，面漆1遍（蓝灰）
7.2.15 |  | 弹簧吊架油漆脱落起锈 |  | 弹簧支吊架14个 30Kg，机械除锈，刷防锈漆1遍，面漆1遍（蓝灰）
7.2.16 |  | 干气燃烧器掉色起锈 |  | 1.7m×2.2m×2，机械除锈，刷防锈漆1遍，面漆1遍（灰色，高温漆）
7.2.17 |  | 落煤管油漆脱落 |  | ∮325×10管线，2.7m×3，除锈，刷面漆1遍（灰色，高温漆）
7.2.18 |  | 炉顶钢结构 |  | 踏板 0.8m×48m+1.5m×19m， 机械除锈，刷防锈漆1遍，面漆1遍（蓝灰）
7.2.19 |  |  |  | 钢板 6.8m×18m， 机械除锈，刷防锈漆1遍，面漆1遍（蓝灰）
7.2.20 |  |  |  | 20#工字钢 11m，18#槽钢 162m，10#槽钢 70m，∠5#角钢 52m，机械除锈，刷红丹防锈漆1遍，面漆1遍（蓝灰））
7.3.1 | 主控楼爬梯平台 | 面漆及防腐层脱落 |  | 16#槽钢 80m，机械除锈，刷防锈漆1遍，面漆1遍（蓝灰）
7.3.2 |  |  |  | 踏步板，0.7m×0.25m×140块， 机械除锈，刷防锈漆1遍，面漆1遍（蓝灰）
7.3.3 |  |  |  | ∮32×3.5管线，150m，机械除锈，刷防锈漆1遍，面漆1遍（淡黄）
7.3.4 |  |  |  | 30扁钢 80m，机械除锈，刷防锈漆1遍，面漆1遍（淡黄）
7.4.1 | 7米平台护栏 | 面漆及防腐层脱落 |  | ∮32×3.5管线 166m， ∮16圆钢 5m，机械除锈，刷防锈漆1遍，面漆1遍（淡黄）
7.4.2 |  |  |  | 30扁钢 178m，机械除锈，刷防锈漆1遍，面漆1遍（淡黄）
7.4.3 |  |  |  | 钢板2.0m×1.2m，机械除锈，刷防锈漆1遍，面漆1遍（蓝灰）
7.4.4 |  |  |  | ∠10#角钢 7m，∠6#角钢 4m，机械除锈，刷防锈漆1遍，面漆1遍（蓝灰））
7.5 | 中压蒸汽管网 | 上部铁皮锈蚀严重 | 1200 | 主蒸汽管线∮377×16，1200m（其中复合硅酸盐板δ=60mm四层管线840米），包覆铁皮拆除更换（更换上半部分），外包0.5mm铝皮制安。
蒸汽管线热损失改造，管托改造，保温铁皮拆除恢复400米。
十 | 电仪车间
7 | 保温防腐项目
7.1 | 大修防腐保温
| 电气设备区域 |  |  | 10＃槽钢，50米，机械除锈，涂刷快干环氧底漆一遍，涂刷聚氨酯面漆一遍。
∠50mm×50mm×5mm角钢，120米，机械除锈，涂刷快干环氧底漆一遍，涂刷聚氨酯面漆一遍
∠30mm×30mm×3mm角钢，120米机械除锈，涂刷快干环氧底漆一遍，涂刷聚氨酯面漆一遍。
电气设备防护栏防腐：1.2m×8m/个，共计10个；3.88m×1.6m/个，共计10个。
| 仪表设备区域 |  |  | 1、DN15管线械除锈，刷快干环氧底漆两遍，外刷聚氨酯面漆两遍。共计6000m
2、仪表引压线、伴热线保温DN20管线，包复合硅酸盐板δ=60mm一层，外缠铝箔锡纸一层。共计6000m
3、调节阀、流量计保温，涂抹30mm海泡石，三次成型，外刷聚氨酯面漆两遍。150台
4、仪表保温，包复合硅酸盐板δ=60mm一层，外缠铝箔锡纸一层。400台
冬季仪表防冻防凝
十一 | 后勤管理部
7 | 防腐保温项目
|  | 生活区 | 350米 | 生活区自来水管线∮108×5，200米，机械除锈，刷快干环氧底漆两遍，复合硅酸盐板二层，新铝皮制安
|  | 消防水管线 | 500米 | 消防水管线，∮108×5，300米，机械除锈，刷快干环氧底漆两遍，复合硅酸盐板二层，铝皮利旧、拆装
|  | 阀门 | 30台 | DN100的阀门10个 法兰片20片 DN80的10个 法兰片20片 DN150阀门10个 法兰片20片 复合硅酸盐板二层，新铝皮制安
十二 | 维修车间、炼化办公楼、医院、办公室、工会、机关等
| 日常维护、抢修等项目预留 |  |  | 300万元